## Sheet1
event_id | equipment_name | equipment_code | timestamp | fault_description | technician_diagnosis | maintenance_actions | root_cause_analysis | related_multimodal_data
F-2024-0201 | 1#卷取机 C2液压站 | COILER2-HYD | 2024-08-30 10:00 | 液压站油箱里的油看起来像牛奶，白白的，而且系统压力很不稳定，老是上下跳。 | 液压油严重乳化 | 紧急停机。排空整个液压系统，使用专用清洗剂循环清洗油箱和管路。更换所有滤芯和液压油。检查并更换已泄漏的油冷却器。 | 油冷却器管束存在泄漏点，导致冷却水进入液压油系统。 | {"oil_analysis_report": "REPORT_OIL_COILER2_HYD_EMULSIFIED_20240830.pdf", "timeseries_data": ["PLC_COILER2_HYD_PRESSURE_UNSTABLE_20240830_0955.csv"], "photo_damage": ["PHOTO_COILER2_COOLER_LEAK_TEST_20240830_1500.jpg"]}
F-2024-0202 | 2#精轧机 主控室 HMI | HRM2-HMI-MAIN | 2024-08-30 16:00 | 主操作台电脑突然蓝屏，代码是0x0000007B。重启后还是进不了系统，一直卡在启动界面。 | HMI工控机硬盘故障，无法引导操作系统。 | 更换同型号的工业级固态硬盘。使用Ghost备份镜像，将操作系统和HMI软件恢复到新硬盘中。 | 原硬盘已达到读写寿命上限，出现物理坏道。 | {"maintenance_log": "Log_HMI_PC_Maintenance_2024.xlsx", "photo_internal": ["PHOTO_HRM2_HMI_BSOD_20240830_1601.jpg"], "SCADA_alarm_log": "SCADA_ALARM_HMI_COMM_LOSS_20240830.csv"}
F-2024-0203 | 1#粗轧机 R1测宽仪 | HRM1-R1-WIDTH-GAUGE | 2024-08-31 11:30 | 测宽仪的读数一直比实际宽度小大概20mm，怎么在线校准都没用，偏差是固定的。 | 测宽仪线性度出现偏差，硬件老化导致测量基准漂移。 | 联系设备厂家进行远程诊断。确认硬件问题后，安排厂家工程师携带备件进行现场更换和校准。 | 内部光学元件或信号处理电路板性能随时间衰减。 | {"calibration_report": "REPORT_CALIBRATION_FAIL_HRM1_R1_WG_20240831.pdf", "timeseries_data": ["PLC_HRM1_R1_WIDTH_OFFSET_20240831_1125.csv"], "maintenance_manual": "Manual_Width_Gauge_Advanced_Service.pdf"}
F-2024-0204 | 2#层流冷却区 CEMS系统 | LFC2-CEMS | 2024-08-31 17:00 | 环保CEMS系统报NOx浓度为0，但SO2和粉尘数据都正常，明显不合理。 | NOx分析模块的采样电磁阀故障，未能打开。 | 进入CEMS诊断界面，手动触发采样电磁阀，无动作声音。测量电磁阀线圈得电正常，判断为阀体机械卡涩。更换电磁阀后，NOx读数恢复。 | 烟气中的酸性冷凝液腐蚀阀芯，导致卡涩。 | {"timeseries_data": ["PLC_CEMS_NOX_ZERO_20240831_1655.csv"], "photo_damage": ["PHOTO_LFC2_CEMS_VALVE_CORRODED_20240831_1730.jpg"], "schematics": "Schematic_CEMS_Sampling_System.pdf"}
F-2024-0205 | 1#精轧机 F7电机 | HRM1-RF7-MOTOR-AIR | 2024-09-01 10:00 | F7主电机通风机房的差压开关报警，显示通风不畅，但滤网刚换过。 | 通风管道内的导流板脱落，堵塞了风道。 | 打开通风管道人孔盖，发现一块导流板脱落并横在风道中间。重新固定导流板。 | 导流板固定螺栓因长期振动而松动脱落。 | {"photo_internal": ["PHOTO_HRM1_RF7_DUCT_BLOCKED_20240901_1100.jpg"], "drawing": "Drawing_A_Motor_Ventilation_Duct.pdf", "timeseries_data": ["PLC_HRM1_RF7_AIR_PRESSURE_LOW_20240901_0958.csv"]}
F-2024-0206 | 2#卷取机 C1区域 | COILER1-NETWORK | 2024-09-01 16:30 | C1卷取机区域所有远程I/O站全部通讯中断，导致区域性设备失控。 | 该区域的环网交换机故障，导致网络风暴。 | 通过网管软件定位到故障交换机。将其从环网中断开，其他设备通讯恢复。更换备用交换机后，C1区域恢复正常。 | 交换机电源模块不稳定，导致其不断重启并发送大量广播包，堵塞了网络。 | {"SCADA_alarm_log": "SCADA_ALARM_IO_STATION_LOSS_20240901.csv", "maintenance_log": "Log_Network_Switches_2024.xlsx", "schematics": "Schematic_Profinet_Ring_Topology.pdf"}
F-2024-0207 | 1#粗轧机 R2减速箱 | HRM1-R2-GEARBOX-VIB | 2024-09-02 11:00 | R2减速箱的振动烈度突然从3mm/s飙升到15mm/s，系统紧急停机。 | 减速箱低速级大齿轮轮齿发生疲劳断裂。 | 排空齿轮油，从油中发现大块金属碎屑。使用内窥镜伸入箱体内部检查，确认大齿轮断掉约10cm长的一块轮齿。 | 齿根处存在微裂纹，在长期重载下扩展，最终导致脆性断裂。 | {"vibration": ["VIB_HRM1_R2_GEARBOX_SHOCK_20240902_1059.csv"], "oil_analysis_report": "REPORT_OIL_FERROGRAPHY_HRM1_R2_20240902.pdf", "photo_internal": ["PHOTO_HRM1_R2_GEAR_BROKEN_ENDOSCOPE_20240902_1400.jpg"]}
F-2024-0208 | 2#精轧机 F4机架 | HRM2-RF4-HGC-SOFT | 2024-09-02 17:00 | F4机架的HGC系统在投入自动模式后，液压缸会缓慢地、不受控制地往下压，导致过载。 | PLC程序中，HGC控制模块的一个状态位被错误地置位，导致持续输出一个微小的下降指令。 | 在线监控PLC程序，发现问题所在。修改程序逻辑，在特定条件下复位该状态位。下装程序后，问题解决。 | 程序在上次修改时引入的逻辑漏洞（Bug）。 | {"maintenance_log": "Log_PLC_Program_Updates_HRM2.xlsx", "timeseries_data": ["PLC_HRM2_RF4_HGC_DRIFT_20240902_1701.csv"], "SCADA_alarm_log": "SCADA_ALARM_HGC_FORCE_HIGH_20240902.csv"}
F-2024-0209 | 1#加热炉 煤气切断阀 | FURN1-GAS-CUTOFF | 2024-09-03 10:30 | 全厂停电后恢复供电，但加热炉煤气紧急切断阀无法打开，导致炉子无法点火。 | UPS电源切换时产生电压跌落，导致切断阀的保护继电器误动作并自锁。 | 找到切断阀控制柜，手动复位保护继电器。阀门恢复正常操作。 | 保护继电器对电压波动过于敏感。 | {"electrical_drawing": "Drawing_E_FURN1_Gas_Safety_Interlock.pdf", "SCADA_alarm_log": "SCADA_ALARM_POWER_FAIL_RECOVERY_20240903.csv", "maintenance_log": "Log_UPS_Events_2024.xlsx"}
F-2024-0210 | 2#卷取机 C2下线区 | COILER2-SCALE | 2024-09-03 17:00 | 钢卷称重台显示的重量时准时不准，同一个钢卷称两次，重量差好几百公斤。 | 称重台下方有异物（如石块、废钢），导致秤体与地面接触，称重不准。 | 使用高压风吹扫并清理称重台下方的地坑。重新校准后，称重重复性恢复正常。 | 现场清洁工作不到位。 | {"calibration_report": "REPORT_CALIBRATION_FAIL_COILER2_SCALE_20240903.pdf", "photo_internal": ["PHOTO_COILER2_SCALE_PIT_DIRTY_20240903_1715.jpg"], "maintenance_log": "Log_Area_Cleaning_2024.xlsx"}
F-2024-0211 | 1#精轧机 F1支撑辊 | HRM1-RF1-BUR-BEARING | 2024-09-04 11:00 | F1下支撑辊驱动侧轴承座温度持续升高，油膜压力异常。 | 支撑辊轴承的径向油囊节流器堵塞 | 停机换辊。拆解轴承座，清理油囊和节流器，发现被油泥状物质堵塞。更换润滑油并进行循环过滤。 | 润滑油被乳化液污染，产生油泥。 | {"timeseries_data": ["PLC_HRM1_RF1_MORGOIL_TEMP_PRESSURE_20240904_1055.csv"], "photo_internal": ["PHOTO_HRM1_RF1_THROTTLE_CLOGGED_20240904_1500.jpg"], "schematics": "Schematic_HRM1_Morgoil_System.pdf#page=11"}
F-2024-0212 | 2#粗轧机 R3电机 | HRM2-R3-VFD | 2024-09-04 17:30 | R3主电机变频器启动时报“预充电故障”。 | 预充电回路的接触器辅助触点接触不良，PLC未收到预充电完成信号。 | 清洁并调整接触器的辅助触点。故障消除。 | 辅助触点长期未使用，表面轻微氧化。 | {"electrical_drawing": "Drawing_E_HRM2_R3_Drive_Cabinet.pdf", "maintenance_manual": "Manual_VFD_ABB_ACS800.pdf#page=95", "photo_internal": ["PHOTO_HRM2_R3_PRECHARGE_CONTACTOR_20240904_1745.jpg"]}
F-2024-0213 | 1#层流冷却区 | LFC1-DATABASE | 2024-09-05 10:00 | 工艺数据无法查询，HMI报“数据库连接失败”报警。 | 用于存储工艺数据的服务器硬盘空间已满，导致数据库无法写入新数据。 | 登录服务器，删除过期的历史数据和日志文件，释放硬盘空间。重启数据库服务后，连接恢复正常。 | 服务器维护计划不完善，未设置自动清理或空间报警。 | {"maintenance_log": "Log_IT_Server_Maintenance_2024.xlsx", "SCADA_alarm_log": "SCADA_ALARM_DB_CONNECTION_FAIL_20240905.csv"}
F-2024-0214 | 2#加热炉 炉底水管 | FURN2-WATERPIPE-LEAK | 2024-09-05 17:00 | 炉底一个冷却水管的法兰连接处滴水，水量不大。 | 法兰密封面有划痕，导致密封不严。 | 停炉降温。拆开法兰，发现密封面有一道很深的划痕。使用研磨膏对密封面进行研磨处理，并更换新的金属缠绕垫片。 | 上次维修时，工具划伤了密封面。 | {"photo_damage": ["PHOTO_FURN2_FLANGE_SCRATCH_20240905_2000.jpg"], "photo_leak": ["PHOTO_FURN2_FLANGE_LEAK_20240905_1705.jpg"], "maintenance_log": "Log_FURN2_Piping_2024.xlsx"}
F-2024-0215 | 1#精轧机 F4机架 | HRM1-RF4-APC | 2-24-09-06 11:30 | 自动板形控制（APC）系统在投入后，弯辊和窜辊动作异常，板形变得更差。 | APC模型的输入参数（如来料板形、辊形等）不准，导致模型计算出错误的控制指令。 | 暂停APC。重新对上游的板形仪和磨辊间的磨削数据进行检查和校准。更新APC模型基础数据后，控制效果恢复正常。 | 基础数据管理不善，模型输入与实际情况脱节。 | {"timeseries_data": ["PLC_HRM1_RF4_APC_BAD_CONTROL_20240906_1128.csv"], "maintenance_manual": "Manual_APC_System_Commissioning.pdf#page=50", "calibration_report": "REPORT_SHAPEMETER_CALIBRATION_20240906.pdf"}
F-2024-0216 | 2#卷取机 C1区域 | COILER1-SAFETY-MAT | 2024-09-06 17:30 | 人员踩踏安全地毯后，设备没有像预期的那样停止。 | 安全地毯控制器故障。 | 测试安全地毯本身电阻正常。检查其配套的安全控制器，发现其输出继电器粘连，始终保持通路。更换安全控制器。 | 继电器达到开关寿命，触点发生电弧熔焊。 | {"electrical_drawing": "Drawing_E_COILER1_Safety_Circuit.pdf", "photo_damage": ["PHOTO_COILER1_SAFETY_RELAY_FAIL_20240906_1745.jpg"], "maintenance_log": "Log_Safety_Devices_2024.xlsx"}
F-2024-0217 | 1#粗轧机 R3电机 | HRM1-R3-MOTOR-FIELD | 2024-09-07 10:00 | R3主电机励磁丢失，导致电机失控超速，触发超速保护。 | 励磁回路电缆被振动磨破，对地短路。 | 检查励磁电缆，发现在穿过一个金属孔时，由于没有护套保护，电缆绝缘层被磨破，导致短路。更换电缆并加装保护套管。 | 施工工艺不规范。 | {"timeseries_data": ["PLC_HRM1_R3_MOTOR_OVERSPEED_20240907_0959.csv"], "photo_damage": ["PHOTO_HRM1_R3_EXCITATION_CABLE_WORN_20240907_1030.jpg"], "test_report": "REPORT_CABLE_INSULATION_TEST_HRM1_R3_20240907.pdf"}
F-2024-0218 | 2#精轧机 F2机架 | HRM2-RF2-LUB-PUMP | 2024-09-07 17:00 | 油膜轴承润滑站一台主泵出口压力为0，但电机在转，且有巨大噪音。 | 泵的吸入口阀门未打开。 | 检查泵的吸入管路，发现手动蝶阀处于关闭位置。打开阀门后，泵运行正常。 | 维护人员作业后，忘记恢复阀门状态。 | {"vibration": ["VIB_HRM2_MORGOIL_PUMP_CAVITATION_20240907_1658.csv"], "schematics": "Schematic_HRM2_Morgoil_System.pdf#page=5", "maintenance_log": "Log_Lockout_Tagout_2024.xlsx"}
F-2024-0219 | 1#除鳞箱 | DESCALER1-PUMP-SEAL | 2024-09-08 11:30 | 高压水泵的机械密封冷却水中断，导致密封面过热损坏。 | 冷却水管路上的电磁阀线圈烧毁，无法打开。 | 更换电磁阀线圈。并更换已损坏的机械密封。 | 线圈老化。 | {"photo_damage": ["PHOTO_DESCALER1_PUMP_MECHSEAL_OVERHEAT_20240908_1400.jpg", "PHOTO_DESCALER1_SOLENOID_COIL_BURNED_20240908_1145.jpg"], "schematics": "Schematic_Pump_Seal_Cooling.pdf"}
F-2024-0220 | 2#卷取机 C2区域 | COILER2-AIR-KNIFE | 2024-09-08 17:30 | 用于吹扫带钢表面水分的空气刀，吹扫效果很差，带钢表面残留大量水迹。 | 空气刀内部喷嘴堵塞。 | 拆解空气刀，发现内部缝隙式喷嘴被铁锈和水垢堵塞。使用专用工具进行清理。 | 压缩空气质量差，含有水分和铁锈。 | {"photo_internal": ["PHOTO_COILER2_AIR_KNIFE_CLOGGED_20240908_1800.jpg"], "photo_damage": ["PHOTO_STEEL_STRIP_WATER_STAIN_20240908_1725.jpg"], "maintenance_manual": "Manual_Air_Knife.pdf#page=8"}
F-2024-0221 | 1#精轧机 F5机架 | HRM1-RF5-GEARBOX | 2024-09-09 10:00 | F5机架齿轮箱油样光谱分析显示铜含量异常高。 | 齿轮箱内的铜质蜗轮已严重磨损。 | 停机大修。解体齿轮箱，发现用于压下传动的蜗轮蜗杆副，铜质蜗轮已磨损殆尽。更换蜗轮蜗杆副。 | 蜗杆与蜗轮的中心距不对中，导致异常磨损。 | {"oil_analysis_report": "REPORT_OIL_SPECTRO_HRM1_RF5_CU_HIGH_20240909.pdf", "photo_damage": ["PHOTO_HRM1_RF5_WORM_GEAR_WORN_20240909_1600.jpg"], "drawing": "Drawing_A_HRM1_RF5_Screwdown_Gearbox.pdf"}
F-2024-0222 | 2#板坯库 天车 | CRANE-SLAB-ANTICOLL | 2024-09-09 17:00 | 两台天车在同一轨道上距离很近时，防碰撞系统没有报警。 | 一台天车上的激光测距传感器镜头被污泥覆盖，无法正常测距。 | 清洁传感器镜头后，防碰撞功能恢复正常。 | 设备清洁工作不到位。 | {"photo_internal": ["PHOTO_CRANE_LASER_SENSOR_DIRTY_20240909_1710.jpg"], "maintenance_manual": "Manual_Crane_Anti_Collision.pdf#page=12"}
F-2024-0223 | 1#层流冷却区 | LFC1-MCC-ROOM | 2024-09-10 11:30 | 一个MCC（电机控制中心）抽屉无法合闸，合闸瞬间就跳开。 | 抽屉出线端子到电机之间的动力电缆存在对地短路。 | 将电缆从抽屉和电机上都断开，使用兆欧表测量电缆，发现A相对地绝缘为0。更换电缆。 | 电缆在桥架内被尖锐物划伤。 | {"test_report": "REPORT_CABLE_INSULATION_TEST_LFC1_PUMP_X_20240910.pdf", "electrical_drawing": "Drawing_E_MCC_Feeder_LFC1.pdf"}
F-2024-0224 | 2#加热炉 | FURN2-PUSHER | 2024-09-10 17:30 | 推钢机在推送板坯时，发生抖动，推力不稳。 | 推钢机液压缸的活塞密封磨损，导致内漏严重。 | 解体液压缸，更换活塞密封件（通常是格莱圈或斯特封）。 | 密封件正常磨损老化。 | {"timeseries_data": ["PLC_FURN2_PUSHER_PRESSURE_FLUCTUATE_20240910_1728.csv"], "schematics": "Schematic_FURN2_Pusher_Hydraulic.pdf", "drawing": "Drawing_A_Pusher_Cylinder.pdf"}
F-2024-0225 | 1#精轧机 F2机架 | HRM1-RF2-ROLL-CHANGE | 2024-09-11 10:00 | 换辊小车在移动时，其中一个轮子不转。 | 驱动该车轮的液压马达与其连接的减速机之间的花键套磨损。 | 拆下液压马达，发现其输出轴花键和减速机输入轴花键套已磨圆。更换新的花键套。 | 长期承受启动和停止的冲击扭矩，导致花键磨损。 | {"photo_damage": ["PHOTO_HRM1_ROLL_CAR_SPLINE_WORN_20240911_1100.jpg"], "drawing": "Drawing_A_Roll_Change_Car_Drive.pdf"}
F-2024-0226 | 2#卷取机 C1区域 | COILER1-UPS | 2024-09-11 17:30 | 区域UPS电源切换到电池模式后，几秒钟就自动关机了，无法提供后备电源。 | UPS电池组容量严重衰减。 | 对电池组进行深度放电测试，发现其容量已不足额定容量的10%。更换整组电池。 | 电池已达到使用寿命。 | {"maintenance_log": "Log_UPS_Battery_2024.xlsx", "test_report": "REPORT_BATTERY_CAPACITY_TEST_COILER1_UPS_20240911.pdf"}
F-2024-0227 | 1#粗轧机 R3电机房 | HRM1-R3-AC | 2024-09-12 11:00 | 电机房空调室内机漏水，滴到下面的控制柜上。 | 空调冷凝水排水管堵塞 | 使用管道疏通器疏通排水管，排出大量絮状物。漏水停止。 | 空气中灰尘太多，与冷凝水混合形成堵塞物。 | {"photo_leak": ["PHOTO_HRM1_R3_AC_LEAK_20240912_1105.jpg"], "maintenance_log": "Log_AC_System_2024.xlsx"}
F-2024-0228 | 2#精轧机 F7机架 | HRM2-RF7-BUR-CHANGE | 2024-09-12 17:30 | 换下的热支撑辊在冷却时，轴颈处发生裂纹。 | 支撑辊的冷却速度过快，导致巨大的温差应力。 | 对裂纹进行无损探伤，确认裂纹深度已超标。该支撑辊报废。 | 未遵守支撑辊离线冷却的操作规程，使用了过量的水进行喷淋冷却。 | {"photo_damage": ["PHOTO_HRM2_RF7_BUR_CRACKED_20240912_1735.jpg"], "NDT_report": "REPORT_NDT_BUR_CRACK_20240912.pdf", "maintenance_manual": "Manual_BackupRoll_Offline_Cooling.pdf#page=7"}
F-2024-0229 | 1#除鳞泵房 | DESCALER1-PUMP-VFD | 2024-09-13 10:00 | 一台高压水泵的变频器报“输入缺相”故障。 | 为变频器供电的断路器有一相主触点烧毁，导致接触不良。 | 断电检查，发现断路器A相触点有明显的烧蚀痕迹。更换新的断路器。 | 断路器长期在大电流下工作，触点老化。 | {"photo_damage": ["PHOTO_DESCALER1_BREAKER_CONTACT_BURNED_20240913_1020.jpg"], "electrical_drawing": "Drawing_E_Descaler_Pump_VFD_Feeder.pdf", "thermal_image": ["IMG_DESCALER1_BREAKER_HOT_20240912_1500.jpg"]}
F-2024-0230 | 2#卷取机 C2区域 | COILER2-STRAP | 2024-09-13 17:30 | 钢卷打捆机送带不到位，钢带送到一半就停了。 | 送带通道内有异物（如一小段断裂的钢带）卡住了。 | 打开送带通道的盖板，取出卡住的异物。送带恢复正常。 | 上次打捆失败时，断裂的钢带未被完全清理。 | {"photo_internal": ["PHOTO_COILER2_STRAP_CHANNEL_STUCK_20240913_1740.jpg"], "maintenance_manual": "Manual_Banding_Machine.pdf#page=18"}
F-2024-0231 | 1#精轧机 F3机架 | HRM1-RF3-COOLING-VALVE | 2024-09-14 11:30 | F3机架一段冷却水集管的流量调节阀门无法关严。 | 阀门（蝶阀）的密封胶圈已损坏脱落。 | 将阀门从管路上拆下，更换新的阀座密封圈。 | 胶圈老化或被水中杂质划伤。 | {"photo_damage": ["PHOTO_HRM1_RF3_VALVE_SEAL_BROKEN_20240914_1400.jpg"], "drawing": "Drawing_A_Butterfly_Valve.pdf", "schematics": "Schematic_HRM1_Cooling_System.pdf#page=14"}
F-2024-0232 | 2#粗轧机 R2电机 | HRM2-R2-RESOLVER | 2024-09-14 17:30 | 电机旋转变压器（Resolver）信号异常，导致速度控制不准。 | 旋转变压器定子与转子之间的气隙不均匀。 | 拆下旋转变压器，重新进行安装和对中，确保气隙均匀。信号恢复正常。 | 安装时对中不良。 | {"timeseries_data": ["PLC_HRM2_R2_RESOLVER_SIGNAL_BAD_20240914_1728.csv"], "maintenance_manual": "Manual_Resolver_Installation.pdf#page=11"}
F-2024-0233 | 1#空压站 | AIR-COMPRESSOR-STATION | 2024-09-15 10:00 | 一台离心式空压机发生喘振，发出巨大的轰鸣声，出口压力剧烈波动。 | 用气量突然大幅下降，超出了空压机的防喘振调节范围。 | 紧急打开空压机出口放空阀，增加空气流量，喘振停止。联系生产线，确认是用气设备大面积停机所致。 | 生产协调问题，未提前通知空压站减载。 | {"vibration": ["VIB_AIR_COMPRESSOR_SURGE_20240915_0959.csv"], "timeseries_data": ["PLC_AIR_COMPRESSOR_PRESSURE_FLOW_20240915_0959.csv"], "maintenance_manual": "Manual_Centrifugal_Compressor_Operation.pdf#page=45"}
F-2024-0234 | 2#加热炉 | FURN2-IGNITION | 2024-09-15 17:30 | 一个烧嘴的高能点火器无法打火。 | 点火器的高压电缆绝缘破损，对地放电。 | 更换新的高压点火电缆。 | 电缆长期在高温区，绝缘层老化开裂。 | {"photo_damage": ["PHOTO_FURN2_IGNITION_CABLE_BROKEN_20240915_1740.jpg"], "electrical_drawing": "Drawing_E_FURN2_Burner_Control.pdf"}
F-2024-0235 | 1#精轧机 F6机架 | HRM1-RF6-LOADCELL | 2024-09-16 11:30 | F6机架两侧轧制力读数不平衡，相差很大，但实际板形是好的。 | 一侧的压力传感器（Load Cell）已损坏。 | 将两侧的压力传感器信号线对调，发现不平衡现象转移到另一侧，确认是传感器问题。更换新的压力传感器。 | 传感器过载或达到疲劳寿命。 | {"timeseries_data": ["PLC_HRM1_RF6_FORCE_UNBALANCE_20240916_1125.csv"], "maintenance_manual": "Manual_Load_Cell_Troubleshooting.pdf#page=9"}
F-2024-0236 | 2#卷取机 C1区域 | COILER1-OILER | 2024-09-16 17:30 | 静电涂油机的油雾浓度不足，钢卷表面涂油不均。 | 涂油机的高压静电发生器故障，未产生足够的高压。 | 检查高压发生器，发现其内部一个功率模块已烧毁。更换模块后，静电电压恢复正常。 | 功率模块过热或老化。 | {"photo_damage": ["PHOTO_COILER1_OILER_PS_FAIL_20240916_1745.jpg"], "maintenance_manual": "Manual_Electrostatic_Oiler.pdf#page=35"}
F-2024-0237 | 1#粗轧机 R1电机 | HRM1-R1-HEAT-EXCHANGER | 2024-09-17 10:00 | 电机空-水冷却器漏水，水进入了电机内部。 | 冷却器管束被腐蚀穿孔。 | 紧急停机，排空电机内部积水。拆下冷却器，更换新的。对电机绕组进行烘干和绝缘测试。 | 冷却水水质酸性过高，对铜管造成腐蚀。 | {"photo_damage": ["PHOTO_HRM1_R1_COOLER_CORRODED_20240917_1100.jpg"], "test_report": "REPORT_MOTOR_INSULATION_TEST_HRM1_R1_20240917.pdf", "water_analysis_report": "REPORT_WATER_QUALITY_20240916.pdf"}
F-2024-0238 | 2#精轧机 F5机架 | HRM2-RF5-SCALPEL | 2024-09-17 17:30 | 带钢边部有细长的划痕，像刀刮的一样。 | 机架入口的导卫板上一块硬质合金衬板脱落，其尖锐的边缘划伤了带钢。 | 停机，重新固定脱落的衬板。并打磨划伤的部位。 | 衬板固定螺栓松动。 | {"photo_damage": ["PHOTO_STEEL_STRIP_SCRATCH_SIDE_20240917_1725.jpg", "PHOTO_HRM2_RF5_SIDE_GUIDE_LINER_OFF_20240917_1745.jpg"], "drawing": "Drawing_A_Side_Guide_Liner.pdf"}
F-2024-0239 | 1#水处理站 | WATER-TREATMENT-PLANT | 2024-09-18 11:30 | 一台加药计量泵不工作。 | 计量泵的隔膜已破裂，无法建立压力。 | 更换新的隔膜。 | 化学药品的腐蚀性导致隔膜老化破裂。 | {"photo_damage": ["PHOTO_METERING_PUMP_DIAPHRAGM_BROKEN_20240918_1145.jpg"], "maintenance_manual": "Manual_Metering_Pump.pdf#page=14"}
F-2024-0240 | 2#加热炉 | FURN2-SKID-MARK | 2024-09-18 17:30 | 轧出的钢板上有周期性的低温黑印，影响产品质量。 | 加热炉的支撑滑块磨损严重，导致钢坯局部与水冷支撑梁直接接触，造成过冷。 | 停炉，更换所有磨损的滑块。 | 滑块为耐热钢，正常磨损。 | {"thermal_image": ["IMG_SLAB_SKID_MARK_20240918_1725.jpg"], "photo_damage": ["PHOTO_FURN2_SKID_BUTTON_WORN_20240918_2000.jpg"], "drawing": "Drawing_A_Furnace_Skid.pdf"}
F-2024-0241 | 1#精轧机 F7机架 | HRM1-RF7-GEAR-SPINDLE | 2024-09-19 10:00 | F7机架齿轮接轴（Gear Spindle）在转动时有异响，且振动大。 | 齿轮接轴的齿套磨损严重，齿隙过大。 | 停机，更换新的齿轮接轴。 | 正常磨损，达到使用寿命。 | {"vibration": ["VIB_HRM1_RF7_GEAR_SPINDLE_HIGH_20240919_0955.csv"], "photo_damage": ["PHOTO_HRM1_RF7_GEAR_SPINDLE_WORN_20240919_1400.jpg"], "drawing": "Drawing_A_Gear_Spindle.pdf"}
F-2024-0242 | 2#卷取机 C1区域 | COILER1-LASER-SENSOR | 2024-09-19 17:30 | 用于检测钢卷直径的激光传感器读数不准。 | 传感器的防护玻璃内部起雾，影响了激光的精度。 | 打开防护罩，擦干内部雾气。并在罩内放置一包干燥剂。 | 防护罩密封不严，潮湿空气进入。 | {"photo_internal": ["PHOTO_COILER1_LASER_SENSOR_FOGGY_20240919_1735.jpg"], "maintenance_manual": "Manual_Laser_Distance_Sensor.pdf#page=20"}
F-2024-0243 | 1#粗轧机 R2减速箱 | HRM1-R2-GEARBOX-FILTER | 2024-09-20 11:30 | 减速箱润滑站的在线滤油机不工作。 | 滤油机油泵的电机热继电器跳闸。 | 复位热继电器后，再次启动，仍然跳闸。检查发现油的粘度太高（因为气温低），导致电机启动电流过大。开启油箱加热器，待油温升高后，启动正常。 | 未按季节变化调整操作参数。 | {"timeseries_data": ["PLC_LUBE_OIL_TEMP_LOW_20240920_1125.csv"], "electrical_drawing": "Drawing_E_Lube_Station_Filter_Pump.pdf"}
F-2024-0244 | 2#精轧机 F1机架 | HRM2-RF1-PLC-AI | 2024-09-20 17:30 | 一个模拟量输入模块的所有通道读数都为最大值。 | 模块的公共电源（24V DC）丢失。 | 检查模块接线，发现为其供电的24V DC电源空开已跳闸。合上后，读数恢复正常。 | 外部线路瞬间短路或电源过载。 | {"electrical_drawing": "Drawing_E_HRM2_PLC_Rack_Power.pdf", "SCADA_alarm_log": "SCADA_ALARM_AI_MODULE_FAIL_20240920.csv"}
F-2024-0245 | 1#加热炉 | FURN1-RECUPERATOR | 2024-09-21 10:00 | 换热器（Recuperator）泄漏，导致助燃空气被烟气污染，O2含量降低。 | 换热器管束存在裂纹。 | 停炉，对换热器进行差压检漏，定位裂纹位置。进行补焊修复。 | 管束长期在高温和应力下工作，产生疲劳裂纹。 | {"timeseries_data": ["PLC_FURN1_COMBUSTION_AIR_O2_LOW_20240921_0955.csv"], "photo_damage": ["PHOTO_FURN1_RECUPERATOR_CRACK_20240921_1500.jpg"], "drawing": "Drawing_A_Furnace_Recuperator.pdf"}
F-2024-0246 | 2#卷取机 C2区域 | COILER2-GAMMA-GAUGE | 2024-09-21 17:30 | 伽马射线测厚仪的放射源快门无法打开。 | 驱动快门的气缸卡涩。 | 对气缸进行润滑和手动活动，最终动作恢复。但动作依然不顺畅，计划停机更换。 | 气缸密封件老化，且有锈蚀。 | {"maintenance_manual": "Manual_Gamma_Thickness_Gauge.pdf#page=41", "schematics": "Schematic_Gamma_Gauge_Shutter.pdf"}
F-2024-0247 | 1#精轧机 F4机架 | HRM1-RF4-ROLL-GAP | 2024-09-22 11:30 | 零辊缝标定时，两侧压力相差很大，无法完成标定。 | 一侧的压下位置传感器（或编码器）零点不准。 | 手动将两侧辊缝调整到目测一致。读取两侧位置传感器的反馈值，对有偏差的一侧进行零点校正。 | 传感器零点发生漂移。 | {"calibration_log": "Log_Roll_Gap_Calibration_HRM1_2024.xlsx", "timeseries_data": ["PLC_HRM1_RF4_ROLL_GAP_ZEROING_FAIL_20240922_1128.csv"]}
F-2024-0248 | 2#粗轧机 R3电机 | HRM2-R3-BRAKE-HYD | 2024-09-22 17:30 | 电机液压制动器无法松闸。 | 松闸用的电磁换向阀阀芯卡在中间位置。 | 手动顶了下阀芯，制动器松开。更换该电磁阀。 | 阀芯被油中杂质卡住。 | {"schematics": "Schematic_HRM2_R3_Brake_Hydraulic.pdf", "photo_internal": ["PHOTO_HRM2_R3_BRAKE_VALVE_STUCK_20240922_1740.jpg"]}
F-2024-0249 | 1#空压站 | AIR-COMPRESSOR-STATION-DRYER | 2024-09-23 10:00 | 吸附式干燥机出口空气露点温度超标，压缩空气含水量大。 | 干燥机的吸附剂（活性氧化铝）已饱和失效。 | 更换干燥机A、B两塔内的全部吸附剂。 | 吸附剂被油污染，失去了吸水能力。 | {"maintenance_manual": "Manual_Adsorption_Dryer.pdf#page=25", "photo_internal": ["PHOTO_AIR_DRYER_DESICCANT_OILED_20240923_1100.jpg"]}
F-2024-0250 | 2#加热炉 步进梁 | FURN2-WALKINGBEAM-RAIL | 2024-09-23 17:30 | 步进梁的固定梁上一根水冷管磨损严重，即将漏水。 | 水冷管与上方的耐热钢滑块接触摩擦。 | 停炉，对已磨损的部位进行堆焊修复。并调整滑块，确保其与水冷管之间有安全间隙。 | 滑块安装位置偏差。 | {"photo_damage": ["PHOTO_FURN2_SKID_PIPE_WORN_20240923_2000.jpg"], "drawing": "Drawing_A_Furnace_Skid.pdf"}
F-2024-0251 | 1#精轧机 F1机架 | HRM1-RF1-DRIVE | 2024-09-24 11:30 | F1主传动变频器报“冷却液流量低”故障。 | 变频器水冷系统的循环泵故障，叶轮脱落。 | 拆解循环泵，发现叶轮已从泵轴上脱落。更换新的循环泵。 | 叶轮固定螺母松动。 | {"photo_damage": ["PHOTO_HRM1_RF1_DRIVE_PUMP_IMPELLER_OFF_20240924_1145.jpg"], "maintenance_manual": "Manual_VFD_Water_Cooling_Unit.pdf#page=15"}
F-2024-0252 | 2#卷取机 C1区域 | COILER1-CONSOLE-FAN | 2024-09-24 17:30 | 操作台电脑蓝屏，发现是CPU温度过高。 | 操作台内部的散热风扇被灰尘堵死，不转。 | 清理风扇灰尘，并加注润滑油。风扇恢复转动，电脑温度正常。 | 维护清洁不到位。 | {"photo_internal": ["PHOTO_COILER1_CONSOLE_PC_FAN_STUCK_20240924_1735.jpg"], "thermal_image": ["IMG_COILER1_CONSOLE_CPU_HOT_20240924_1728.jpg"]}
F-2024-0253 | 1#粗轧机 R3电机 | HRM1-R3-VFD-FAN | 2024-09-25 10:00 | 变频器柜顶的排风扇噪音巨大。 | 风扇轴承损坏。 | 更换同型号的风扇。 | 轴承达到使用寿命。 | {"vibration": ["VIB_HRM1_R3_VFD_FAN_HIGH_20240925_0958.csv"], "maintenance_log": "Log_VFD_Fans_2024.xlsx"}
F-2024-0254 | 2#精轧机 F4机架 | HRM2-RF4-GUIDE | 2024-09-25 17:30 | 入口侧导板无法打开，卡住了。 | 导板的液压缸活塞杆弯曲。 | 更换新的液压缸。 | 导板在调整过程中，撞到了未对齐的钢带头部，导致活塞杆被撞弯。 | {"photo_damage": ["PHOTO_HRM2_RF4_GUIDE_CYLINDER_BENT_20240925_1800.jpg"], "drawing": "Drawing_A_Side_Guide_Cylinder.pdf"}
F-2024-0255 | 1#水处理站 | WATER-TREATMENT-PH | 2024-09-26 11:30 | PH计读数始终在7.0，不变化。 | PH计的电极已损坏或寿命到期。 | 使用标准缓冲溶液进行标定，无法完成。更换新的PH电极后，测量恢复正常。 | 电极达到使用寿命。 | {"calibration_report": "REPORT_CALIBRATION_FAIL_PH_METER_20240926.pdf", "maintenance_manual": "Manual_PH_Meter.pdf#page=22"}
F-2024-0256 | 2#加热炉 | FURN2-DOOR-SEAL | 2024-09-26 17:30 | 炉门的水封槽漏水。 | 水封槽焊缝腐蚀穿孔。 | 排空水封槽。对腐蚀穿孔的部位进行打磨和补焊。 | 水封槽长期与水接触，防腐层脱落后，钢板被腐蚀。 | {"photo_leak": ["PHOTO_FURN2_DOOR_SEAL_LEAK_20240926_1735.jpg"], "drawing": "Drawing_A_Furnace_Door_Seal.pdf"}
F-2024-0257 | 1#精轧机 F7机架 | HRM1-RF7-BUR | 2024-09-27 10:00 | 换辊时，上支撑辊无法从机架中抽出。 | 支撑辊轴承座的锁紧机构未完全解锁。 | 检查液压系统，发现解锁用的一个电磁阀未得电。手动操作该阀后，支撑辊顺利抽出。 | PLC程序逻辑问题，未将该阀门纳入解锁序列。 | {"schematics": "Schematic_BUR_Locking_System.pdf", "maintenance_log": "Log_PLC_Program_Updates_HRM1.xlsx"}
F-2024-0258 | 2#卷取机 C2区域 | COILER2-SAFETY-FENCE | 2024-09-27 17:30 | 安全围栏的门禁开关信号丢失。 | 门禁开关的电缆被利物割断。 | 更换电缆。 | 电缆布线不当，靠近设备运动部件。 | {"photo_damage": ["PHOTO_COILER2_SAFETY_CABLE_CUT_20240927_1735.jpg"], "electrical_drawing": "Drawing_E_COILER2_Safety_Circuit.pdf"}
F-2024-0259 | 1#粗轧机 R1电机 | HRM1-R1-CONSOLE | 2024-09-28 11:30 | 电机控制台的一个电流表指示为0，但电机在运行。 | 电流表的线圈烧断。 | 更换新的电流表。 | 仪表质量问题或老化。 | {"photo_internal": ["PHOTO_HRM1_R1_AMMETER_FAIL_20240928_1135.jpg"], "electrical_drawing": "Drawing_E_HRM1_R1_Console.pdf"}
F-2024-0260 | 2#精轧机 F6机架 | HRM2-RF6-GEARBOX | 2024-09-28 17:30 | 齿轮箱油位开关信号异常，反复报警。 | 油位开关的浮子被油泥卡住。 | 拆下油位开关进行清理。恢复正常。 | 润滑油需要更换。 | {"photo_internal": ["PHOTO_HRM2_RF6_LEVEL_SWITCH_STUCK_20240928_1740.jpg"], "oil_analysis_report": "REPORT_OIL_HRM2_RF6_GEARBOX_DIRTY_20240928.pdf"}
F-2024-0261 | 1#加热炉 | FURN1-THERMOCOUPLE | 2024-09-29 10:00 | 一根插入式热电偶从炉墙上脱落。 | 固定热电偶的卡套松动。 | 重新将热电偶插入到规定深度，并紧固卡套。 | 高温和振动导致卡套松动。 | {"photo_internal": ["PHOTO_FURN1_THERMOCOUPLE_LOOSE_20240929_1005.jpg"], "maintenance_log": "Log_FURN1_Instruments_2024.xlsx"}
F-2024-0262 | 2#卷取机 C1区域 | COILER1-PACKAGING | 2024-09-29 17:30 | 钢卷包装机器人动作错位，包装纸贴歪。 | 机器人的TCP（工具中心点）数据不准。 | 重新对机器人进行TCP标定。动作恢复准确。 | 更换工具（吸盘）后，未重新标定TCP。 | {"maintenance_manual": "Manual_ABB_Robot_Calibration.pdf#page=55", "calibration_log": "Log_Robot_Calibration_2024.xlsx"}
F-2024-0263 | 1#精轧机 F4机架 | HRM1-RF4-DRIVE-GROUND | 2024-09-30 11:30 | 变频器报“接地故障”，检查发现是零序电流互感器误动作。 | 零序电流互感器穿过的动力电缆和控制电缆靠得太近，产生电磁干扰。 | 将控制电缆与动力电缆分开敷设，并使用屏蔽电缆。故障消除。 | 布线不符合EMC（电磁兼容性）规范。 | {"electrical_drawing": "Drawing_E_HRM1_RF4_Drive_Cabinet.pdf", "maintenance_manual": "Manual_EMC_Installation_Guide.pdf"}
F-2024-0264 | 2#粗轧机 R2减速箱 | HRM2-R2-GEARBOX-TEMP | 2024-09-30 17:30 | 减速箱的一个轴承温度传感器（Pt100）信号丢失。 | 传感器的接线从端子上脱落。 | 重新接线并紧固。信号恢复。 | 振动导致螺丝松动。 | {"photo_internal": ["PHOTO_HRM2_R2_TEMP_SENSOR_WIRE_OFF_20240930_1735.jpg"], "electrical_drawing": "Drawing_E_Gearbox_Sensors.pdf"}
F-2024-0265 | 1#水处理站 | WATER-TREATMENT-AGITATOR | 2024-10-01 10:00 | 一个反应池的搅拌器电机过载。 | 搅拌器桨叶上挂了大量沉淀物，导致负载过大。 | 排空反应池，清理桨叶上的沉淀物。 | 工艺问题，导致沉淀物过多或过粘。 | {"photo_internal": ["PHOTO_AGITATOR_PADDLE_CLOGGED_20241001_1100.jpg"], "timeseries_data": ["PLC_AGITATOR_MOTOR_CURRENT_HIGH_20241001_0958.csv"]}
F-2024-0266 | 2#加热炉 | FURN2-EMISSION | 2024-10-01 17:30 | 环保监测数据SO2超标。 | 使用的燃料（煤气）含硫量过高。 | 联系煤气供应部门，确认煤气成分发生变化。切换到备用燃料（天然气）。 | 上游工序（如炼焦）异常，导致煤气质量下降。 | {"timeseries_data": ["PLC_CEMS_SO2_HIGH_20241001_1725.csv"], "gas_analysis_report": "REPORT_GAS_QUALITY_20241001.pdf"}
F-2024-0267 | 1#精轧机 F7机架 | HRM1-RF7-APC | 2024-10-02 11:30 | APC系统在控制板形时，响应速度很慢。 | APC控制算法的运算周期设置过长。 | 在控制系统组态中，缩短APC任务的执行周期。响应速度恢复正常。 | 系统优化不足。 | {"maintenance_log": "Log_Control_System_Tuning_2024.xlsx"}
F-2024-0268 | 2#卷取机 C2区域 | COILER2-WEIGH-PRINTER | 2024-10-02 17:30 | 称重标签打印机不打印。 | 打印机缺纸。 | 更换新的标签纸卷。 | 日常维护疏忽。 | {"maintenance_log": "Log_Printers_2024.xlsx"}
F-2024-0269 | 1#粗轧机 R1电机 | HRM1-R1-FIRE-EXT | 2024-10-03 10:00 | 电机房的自动灭火系统（CO2）误喷放。 | 一个烟雾探测器因内部积灰而误报警，触发了灭火联动。 | 对所有探测器进行清理和测试。重新对灭火系统充装CO2。 | 设备清洁维护不到位。 | {"photo_internal": ["PHOTO_HRM1_R1_SMOKE_DETECTOR_DIRTY_20241003_1005.jpg"], "maintenance_log": "Log_Fire_Suppression_System_2024.xlsx"}
F-2024-0270 | 2#精轧机 F5机架 | HRM2-RF5-HYD-HOSE | 2024-10-03 17:30 | 一根液压软管在其接头根部发生破裂。 | 软管安装时长度不足，处于紧绷状态，在压力冲击下从最薄弱的接头处破裂。 | 更换一根长度合适的软管，确保其有一定的裕量。 | 安装工艺不规范。 | {"photo_damage": ["PHOTO_HRM2_RF5_HOSE_BROKEN_AT_FITTING_20241003_1735.jpg"], "schematics": "Schematic_HRM2_Hydraulics.pdf"}
F-2024-0271 | 1#加热炉 | FURN1-DOOR-DRIVE | 2024-10-04 11:30 | 炉门提升用的卷扬机钢丝绳断裂。 | 钢丝绳已有多处断丝和锈蚀，强度不足。 | 更换新的钢丝绳，并改善润滑。 | 钢丝绳点检和保养不到位。 | {"photo_damage": ["PHOTO_FURN1_DOOR_WIRE_ROPE_BROKEN_20241004_1135.jpg"], "maintenance_manual": "Manual_Wire_Rope_Inspection.pdf#page=8"}
F-2024-0272 | 2#卷取机 C1区域 | COILER1-TROLLEY | 2024-10-04 17:30 | 钢卷运输小车的行走轮轴承异响。 | 轴承缺油。 | 使用黄油枪对轴承进行注油。异响消失。 | 润滑计划有遗漏。 | {"vibration": ["VIB_COILER1_TROLLEY_WHEEL_BEARING_DRY_20241004_1728.csv"], "maintenance_log": "Log_Trolley_Lubrication_2024.xlsx"}
F-2024-0273 | 1#精轧机 F3机架 | HRM1-RF3-COOLANT-PUMP | 2024-10-05 10:00 | 一台乳化液泵无法启动，电机嗡嗡响。 | 泵的联轴器已损坏，但电机启动转矩不足以打断残余连接，导致堵转。 | 更换联轴器后，电机启动正常。 | 联轴器弹性体老化。 | {"timeseries_data": ["PLC_HRM1_RF3_PUMP_STARTUP_CURRENT_HIGH_20241005_0959.csv"], "photo_damage": ["PHOTO_HRM1_RF3_PUMP_COUPLING_FAIL_20241005_1030.jpg"]}
F-2024-0274 | 2#粗轧机 R2减速箱 | HRM2-R2-GEARBOX-BREATHER | 2024-10-05 17:30 | 减速箱呼吸器滤芯刚换不久又堵了。 | 减速箱内部油品氧化严重，产生大量油气，迅速污染了呼吸器。 | 更换减速箱全部润滑油，并更换呼吸器。 | 润滑油已到使用寿命，未及时更换。 | {"oil_analysis_report": "REPORT_OIL_HRM2_R2_GEARBOX_OXIDIZED_20241005.pdf", "photo_internal": ["PHOTO_HRM2_R2_BREATHER_CLOGGED_AGAIN_20241005_1735.jpg"]}
F-2024-0275 | 1#水处理站 | WATER-TREATMENT-SLUDGE | 2024-10-06 11:30 | 污泥泵出口管道堵塞，无法外排污泥。 | 管道弯头处积聚了大量干涸的污泥。 | 拆开管道，进行物理清理。 | 污泥泵运行时间间隔过长，导致管道内污泥沉降干涸。 | {"photo_internal": ["PHOTO_SLUDGE_PIPE_CLOGGED_20241006_1400.jpg"], "maintenance_log": "Log_Sludge_Pumping_Schedule_2024.xlsx"}
F-2024-0276 | 2#加热炉 | FURN2-GAS-ANALYZER | 2024-10-06 17:30 | 煤气热值分析仪读数异常。 | 分析仪的标准气瓶压力低，需要更换。 | 更换新的标准气，并重新对分析仪进行标定。 | 日常点检疏忽。 | {"calibration_log": "Log_Gas_Analyzer_Calibration_2024.xlsx"}
F-2024-0277 | 1#精轧机 F6机架 | HRM1-RF6-HPU-PUMP | 2024-10-07 10:00 | HPU一台柱塞泵回油管温度异常高，泵体有噪音。 | 柱塞泵的滑靴磨损，导致内漏严重。 | 更换柱塞泵的泵芯组件（缸体、柱塞、滑靴、配流盘）。 | 液压油污染导致精密偶件磨损。 | {"thermal_image": ["IMG_HRM1_RF6_HPU_PUMP_HOT_20241007_0958.jpg"], "photo_damage": ["PHOTO_HRM1_RF6_PUMP_SLIPPER_WORN_20241007_1400.jpg"], "oil_analysis_report": "REPORT_OIL_HPU_DIRTY_20241007.pdf"}
F-2024-0278 | 2#卷取机 C1区域 | COILER1-CAMERA | 2024-10-07 17:30 | 用于监控钢卷卷形的摄像头图像卡顿、掉线。 | 摄像头到交换机之间的网线水晶头接触不良。 | 重新制作网线两端的水晶头。网络恢复稳定。 | 水晶头制作工艺不佳。 | {"maintenance_log": "Log_CCTV_System_2024.xlsx"}
F-2024-0279 | 1#粗轧机 R1电机 | HRM1-R1-BEARING-INSUL | 2024-10-08 11:30 | 电机非驱动侧轴承绝缘层被击穿，导致轴电流形成回路，损坏轴承。 | 轴承绝缘层在安装过程中受损。 | 更换新的绝缘轴承，并在安装过程中严格遵守工艺要求。 | 维修工艺不当。 | {"photo_damage": ["PHOTO_HRM1_R1_INSULATED_BEARING_FAIL_20241008_1500.jpg"], "maintenance_manual": "Manual_Insulated_Bearing_Installation.pdf"}
F-2024-0280 | 2#精轧机 F7机架 | HRM2-RF7-COOLING | 2024-10-08 17:30 | 一段冷却水集管上的压力表指示为0，但实际有压力。 | 压力表根部的取压阀被误关闭。 | 打开取压阀，压力指示恢复正常。 | 人员误操作。 | {"photo_internal": ["PHOTO_HRM2_RF7_PRESSURE_GAUGE_VALVE_CLOSED_20241008_1735.jpg"], "maintenance_log": "Log_Operator_Actions_2024.xlsx"}
F-2024-0281 | 1#加热炉 | FURN1-STACK | 2024-10-09 10:00 | 烟囱排放的烟气颜色发黑，不正常。 | 燃烧不充分，产生大量黑碳。 | 调整空燃比，增加空气供给量。烟气颜色恢复正常。 | 空燃比自动控制系统存在偏差。 | {"photo_damage": ["PHOTO_FURN1_STACK_BLACK_SMOKE_20241009_1002.jpg"], "timeseries_data": ["PLC_FURN1_COMBUSTION_CONTROL_20241009_0955.csv"]}
F-2024-0282 | 2#卷取机 C2区域 | COILER2-HYD-HEATER | 2024-10-09 17:30 | 液压站油箱加热器不工作，导致冬季油温过低。 | 加热器的热继电器故障跳闸。 | 检查发现是加热器本身接地绝缘不良导致漏电。更换新的加热器。 | 加热器密封不良，液压油侵入导致绝缘破坏。 | {"test_report": "REPORT_HEATER_INSULATION_TEST_FAIL_20241009.pdf", "photo_damage": ["PHOTO_COILER2_HYD_HEATER_FAIL_20241009_1800.jpg"]}
F-2024-0283 | 1#精轧机 F5机架 | HRM1-RF5-DRIVE | 2024-10-10 11:30 | 变频器报“直流母线过压”故障。 | 再生制动单元的制动电阻烧断，导致再生能量无法消耗。 | 更换新的制动电阻。 | 电机减速过于频繁，制动电阻长时间工作在极限功率下。 | {"photo_damage": ["PHOTO_HRM1_RF5_BRAKE_RESISTOR_BROKEN_20241010_1145.jpg"], "timeseries_data": ["PLC_HRM1_RF5_DC_BUS_OVERVOLTAGE_20241010_1128.csv"]}
F-2024-0284 | 2#粗轧机 R2减速箱 | HRM2-R2-GEARBOX | 2024-10-10 17:30 | 减速箱油样铁谱分析发现大量疲劳剥落型金属磨粒。 | 减速箱内某个轴承已进入磨损后期。 | 根据振动频谱分析，定位到是中间轴的一个滚子轴承。安排停机更换。 | 轴承达到疲劳寿命。 | {"oil_analysis_report": "REPORT_OIL_FERROGRAPHY_HRM2_R2_SPALLING_20241010.pdf", "vibration": ["VIB_HRM2_R2_GEARBOX_BEARING_FAIL_20241010_1725.csv"]}
F-2024-0285 | 1#水处理站 | WATER-TREATMENT-VALVE | 2024-10-11 10:00 | 一个气动调节阀不动作。 | 气动薄膜执行器的膜片破裂，无法建立气压。 | 更换新的膜片。 | 膜片老化。 | {"photo_damage": ["PHOTO_PNEUMATIC_DIAPHRAGM_BROKEN_20241011_1030.jpg"], "schematics": "Schematic_Pneumatic_Control_Valve.pdf"}
F-2024-0286 | 2#加热炉 | FURN2-BURNER-TUBE | 2024-10-11 17:30 | 一个烧嘴的火焰筒（稳流管）烧损变形严重。 | 烧嘴回火，导致火焰在稳流管内部燃烧。 | 更换新的火焰筒，并重新调整风门和燃气阀门，确保混合比和流速正常。 | 空燃比或流速调整不当。 | {"photo_damage": ["PHOTO_FURN2_FLAME_TUBE_DEFORMED_20241011_1800.jpg"], "maintenance_manual": "Manual_Burner_Tuning.pdf#page=15"}
F-2024-0287 | 1#精轧机 F1机架 | HRM1-RF1-WIPER | 2024-10-12 11:30 | 机架牌坊的防尘密封（Wiper）损坏，大量乳化液和氧化铁皮进入压下和平衡机构。 | 防尘密封条老化、开裂。 | 更换新的防尘密封条。 | 正常磨损。 | {"photo_damage": ["PHOTO_HRM1_RF1_WIPER_SEAL_BROKEN_20241012_1135.jpg"], "drawing": "Drawing_A_Mill_Housing_Seal.pdf"}
F-2024-0288 | 2#卷取机 C1区域 | COILER1-JOYSTICK | 2024-10-12 17:30 | 操作台上的一个操作手柄（摇杆）反应迟钝。 | 手柄内部的电位计磨损，接触不良。 | 更换新的操作手柄。 | 高频使用，正常磨损。 | {"photo_damage": ["PHOTO_COILER1_JOYSTICK_FAIL_20241012_1735.jpg"], "electrical_drawing": "Drawing_E_COILER1_Console.pdf"}
F-2024-0289 | 1#粗轧机 R3电机 | HRM1-R3-TEMP-SENSOR | 2024-10-13 10:00 | 电机轴承温度传感器读数在-50度，不正常。 | 传感器或其延长电缆断路。 | 测量传感器回路，发现是延长电缆中间断开。更换延长电缆。 | 电缆被意外拉扯。 | {"timeseries_data": ["PLC_HRM1_R3_BEARING_TEMP_LOW_20241013_0958.csv"], "electrical_drawing": "Drawing_E_Motor_Sensors.pdf"}
F-2024-0290 | 2#精轧机 F6机架 | HRM2-RF6-DRIVE | 2024-10-13 17:30 | 变频器报“光纤通讯故障”。 | 连接控制板和功率模块的光纤跳线被折断。 | 更换新的光纤跳线。 | 维护人员在柜内作业时不小心踩到或过度弯折了光纤。 | {"photo_damage": ["PHOTO_HRM2_RF6_DRIVE_FIBER_BROKEN_20241013_1735.jpg"], "maintenance_manual": "Manual_VFD_ABB_ACS800.pdf#page=175"}
F-2024-0291 | 1#加热炉 | FURN1-PRESSURE-SWITCH | 2024-10-14 11:30 | 助燃空气压力开关信号丢失。 | 压力开关的常开触点损坏，无法闭合。 | 更换新的压力开关。 | 触点达到开关寿命。 | {"electrical_drawing": "Drawing_E_FURN1_Safety_Interlock.pdf"}
F-2024-0292 | 2#卷取机 C2区域 | COILER2-MOTOR-FAN | 2024-10-14 17:30 | 一个辊道电机的强制风冷风扇罩内有大量异物，导致通风不畅。 | 现场环境差，纸屑、塑料袋等被吸入风扇罩。 | 清理风扇罩。 | 现场清洁管理不到位。 | {"photo_internal": ["PHOTO_COILER2_MOTOR_FAN_CLOGGED_20241014_1735.jpg"], "thermal_image": ["IMG_COILER2_MOTOR_HOT_20241014_1732.jpg"]}
F-2024-0293 | 1#精轧机 F3机架 | HRM1-RF3-SCREW-MOTOR | 2024-10-15 10:00 | 压下电机刹车线圈烧毁。 | 刹车电源整流模块故障，导致交流电直接加到直流线圈上。 | 更换整流模块和刹车线圈。 | 整流模块中的二极管被击穿。 | {"photo_damage": ["PHOTO_HRM1_RF3_BRAKE_COIL_BURNED_20241015_1100.jpg"], "electrical_drawing": "Drawing_E_Screwdown_Motor_Brake.pdf"}
F-2024-0294 | 2#粗轧机 R1减速箱 | HRM2-R1-GEARBOX | 2024-10-15 17:30 | 减速箱结合面漏油。 | 结合面密封胶老化失效，或螺栓松动。 | 重新紧固所有结合面螺栓。如果仍然泄漏，则需解体，重新涂抹密封胶。 | 正常老化或振动导致。 | {"photo_leak": ["PHOTO_HRM2_R1_GEARBOX_LEAK_20241015_1735.jpg"], "maintenance_log": "Log_HRM2_R1_GEARBOX_2024.xlsx"}
F-2024-0295 | 1#水处理站 | WATER-TREATMENT-FLOW | 2024-10-16 11:30 | 出水口超声波流量计读数不准。 | 换能器安装位置不佳，管内有气泡干扰。 | 重新选择安装位置，确保上游有足够长的直管段。读数恢复正常。 | 初次安装不符合规范。 | {"maintenance_manual": "Manual_Ultrasonic_Flowmeter_Installation.pdf#page=10"}
F-2024-0296 | 2#加热炉 | FURN2-PEEPHOLE | 2024-10-16 17:30 | 炉墙上的观察孔耐热玻璃碎裂。 | 玻璃因巨大的温差而爆裂。 | 更换新的耐热石英玻璃。 | 正常现象，或玻璃存在微小缺陷。 | {"photo_damage": ["PHOTO_FURN2_PEEPHOLE_GLASS_BROKEN_20241016_1735.jpg"], "maintenance_log": "Log_FURN2_Spares_2024.xlsx"}
F-2024-0297 | 1#精轧机 F6机架 | HRM1-RF6-SENSOR-CABLE | 2024-10-17 10:00 | 一个传感器的电缆插头针脚锈蚀，导致接触不良。 | 插头防水密封失效，湿气侵入。 | 更换新的防水航空插头。 | 密封圈老化。 | {"photo_damage": ["PHOTO_HRM1_RF6_CONNECTOR_CORRODED_20241017_1015.jpg"], "electrical_drawing": "Drawing_E_Sensor_Wiring.pdf"}
F-2024-0298 | 2#卷取机 C1区域 | COILER1-LIMIT-SWITCH | 2024-10-17 17:30 | 一个行程开关的滚轮磨损严重，导致动作不可靠。 | 高频使用，正常磨损。 | 更换新的行程开关。 | 设备设计时选型不当，应选用非接触式开关。 | {"photo_damage": ["PHOTO_COILER1_LIMIT_SWITCH_WORN_20241017_1735.jpg"], "maintenance_log": "Log_Limit_Switches_2024.xlsx"}
F-2024-0299 | 1#粗轧机 R3电机 | HRM1-R3-TERMINAL-BOX | 2024-10-18 11:30 | 电机接线盒内有积水。 | 接线盒密封垫老化，雨水渗入。 | 排干积水，烘干。更换新的密封垫。 | 密封垫老化。 | {"photo_internal": ["PHOTO_HRM1_R3_TERMINAL_BOX_WATER_20241018_1135.jpg"], "maintenance_log": "Log_HRM1_R3_MOTOR_2024.xlsx"}
F-2024-0300 | 2#精轧机 F7机架 | HRM2-RF7-HMI | 2024-10-18 17:30 | 现场HMI触摸屏校准失效，触摸点与光标严重偏离。 | 触摸屏的电阻膜老化。 | 更换新的触摸屏。 | 达到使用寿命。 | {"maintenance_log": "Log_HMI_Replacements_2024.xlsx"}
F-2024-0301 | 1#加热炉 炉顶 | FURN1-ROOF | 2024-10-19 10:00 | 炉顶一个吊挂砖脱落，导致炉顶耐火材料局部塌陷。 | 吊挂砖的金属挂钩在高温下氧化、强度降低，最终断裂。 | 停炉降温。修复塌陷的耐火层，并更换一批新的吊挂砖。 | 金属挂钩材料选择不当或已超期服役。 | {"photo_damage": ["PHOTO_FURN1_ROOF_COLLAPSE_20241019_1100.jpg"], "drawing": "Drawing_A_Furnace_Roof_Structure.pdf", "metallurgical_analysis_report": "REPORT_METAL_HOOK_FAILURE_20241020.pdf"}
F-2024-0302 | 2#卷取机 C2区域 | COILER2-GUARD | 2024-10-19 17:30 | 一个设备防护罩的液压支撑杆失效，无法撑开。 | 支撑杆内部氮气泄漏，失去支撑力。 | 更换新的液压支撑杆。 | 正常老化。 | {"photo_damage": ["PHOTO_COILER2_GAS_SPRING_FAIL_20241019_1735.jpg"], "maintenance_log": "Log_Guards_2024.xlsx"}
F-2024-0303 | 1#精轧机 F4机架 | HRM1-RF4-FILTER | 2024-10-20 11:30 | 乳化液系统一个袋式过滤器破裂，导致脏液直接进入系统。 | 过滤器承受的压差过大。 | 更换滤袋，并缩短更换周期。 | 乳化液中杂质含量过高，导致滤袋堵塞过快，压差急剧升高。 | {"photo_damage": ["PHOTO_HRM1_RF4_FILTER_BAG_BROKEN_20241020_1135.jpg"], "timeseries_data": ["PLC_EMULSION_FILTER_DP_HIGH_20241020_1128.csv"]}
F-2024-0304 | 2#粗轧机 R1电机 | HRM2-R1-FOUNDATION | 2024-10-20 17:30 | 电机底座的地脚螺栓孔周围出现裂纹。 | 电机振动过大，且地脚螺栓预紧力不足，导致长期冲击地基。 | 对裂纹进行处理（如环氧树脂灌浆），并重新紧固所有地脚螺栓，对电机进行动平衡校验。 | 设备基础维护不到位。 | {"photo_damage": ["PHOTO_HRM2_R1_FOUNDATION_CRACK_20241020_1735.jpg"], "vibration": ["VIB_HRM2_R1_HIGH_IMBALANCE_20241020_1725.csv"], "maintenance_log": "Log_Foundation_Inspection_2024.xlsx"}
F-2024-0305 | 1#水处理站 | WATER-TREATMENT-PUMP-INV | 2024-10-21 10:00 | 一台泵的变频器散热风扇滤网丢失，导致大量灰尘进入变频器内部。 | 维护人员清理滤网后，忘记装回。 | 停机，对变频器内部进行彻底清扫，并安装新的滤网。 | 人为失误。 | {"photo_internal": ["PHOTO_VFD_DUSTY_INSIDE_20241021_1015.jpg"], "maintenance_log": "Log_VFD_Cleaning_2024.xlsx"}
F-2024-0306 | 2#加热炉 | FURN2- thermocouple-comp | 2024-10-21 17:30 | 一个区域的温度显示比实际高50度。 | 使用了错误型号的补偿导线。 | 检查发现，K型热电偶错用了J型补偿导线。更换正确的KX型补偿导线后，温度显示正常。 | 备件管理混乱，导致用错物料。 | {"electrical_drawing": "Drawing_E_FURN2_Instruments.pdf", "maintenance_log": "Log_Spares_Management_2024.xlsx"}
F-2024-0307 | 1#精轧机 F7机架 | HRM1-RF7-LUB-HEATER | 2024-10-22 11:30 | 油膜轴承润滑站油箱加热器不工作。 | 控制加热器的接触器线圈烧毁。 | 更换新的接触器。 | 接触器频繁通断，达到使用寿命。 | {"photo_damage": ["PHOTO_HRM1_RF7_LUB_CONTACTOR_FAIL_20241022_1135.jpg"], "electrical_drawing": "Drawing_E_Morgoil_Pump_Station.pdf"}
F-2024-0308 | 2#卷取机 C1区域 | COILER1-SIREN | 2024-10-22 17:30 | 设备启动警报器不响。 | 警报器喇叭的音圈烧断。 | 更换新的警报器。 | 质量问题或老化。 | {"maintenance_log": "Log_Safety_Devices_2024.xlsx"}
F-2024-0309 | 1#粗轧机 R2电机 | HRM1-R2-AIR-GAP | 2024-10-23 10:00 | 电机气隙不均匀，振动大。 | 电机端盖轴承室磨损，导致轴承外圈与端盖之间产生间隙，转子下沉。 | 解体电机，对端盖轴承室进行镶套修复。重新组装后，气隙恢复均匀。 | 轴承故障后未及时处理，导致故障扩大。 | {"vibration": ["VIB_HRM1_R2_AIR_GAP_UNEVEN_20241023_0958.csv"], "drawing": "Drawing_A_DC_Motor_Assembly.pdf", "test_report": "REPORT_AIR_GAP_MEASUREMENT_20241023.pdf"}
F-2024-0310 | 2#精轧机 F6机架 | HRM2-RF6-SENSOR-COOL | 2024-10-23 17:30 | 一个传感器（如测厚仪）的冷却水管被飞溅的钢渣烫穿。 | 冷却水管没有做隔热保护。 | 更换水管，并用耐高温的套管对其进行保护。 | 安全防护设计考虑不周。 | {"photo_damage": ["PHOTO_HRM2_RF6_SENSOR_PIPE_BURNED_20241023_1735.jpg"], "maintenance_log": "Log_Sensor_Protection_2024.xlsx"}
F-2024-0311 | 1#加热炉 | FURN1-GAS-VALVE-POS | 2024-10-24 11:30 | 一个燃气调节阀的阀位反馈器不准。 | 反馈器的连接杆松动。 | 紧固连接杆，并重新对阀门全开和全关位置进行标定。 | 振动导致松动。 | {"photo_internal": ["PHOTO_FURN1_GAS_VALVE_LINK_LOOSE_20241024_1135.jpg"], "calibration_log": "Log_Valve_Calibration_2024.xlsx"}
F-2024-0312 | 2#卷取机 C2区域 | COILER2-COUNTER | 2024-10-24 17:30 | 钢卷计米不准，时快时慢。 | 计米辊表面打滑。 | 对计米辊表面进行喷砂处理，增加其摩擦系数。 | 辊面磨损光滑后，摩擦力下降。 | {"maintenance_manual": "Manual_Length_Counter_Roller.pdf#page=9", "photo_damage": ["PHOTO_COILER2_COUNTER_ROLLER_SMOOTH_20241024_1735.jpg"]}
F-2024-0313 | 1#精轧机 F5机架 | HRM1-RF5-PLC-DO | 2024-10-25 10:00 | PLC一个数字量输出模块的通道烧毁，无法输出信号。 | 输出通道连接的继电器线圈短路，导致过流烧毁。 | 更换输出模块和继电器。并在回路中增加一个快速熔断器进行保护。 | 继电器质量问题。 | {"photo_damage": ["PHOTO_HRM1_RF5_PLC_DO_BURNED_20241025_1030.jpg"], "electrical_drawing": "Drawing_E_PLC_IO_Wiring.pdf"}
F-2024-0314 | 2#粗轧机 R1电机 | HRM2-R1-TERMINAL | 2024-10-25 17:30 | 电机电缆接线端子过热。 | 接线端子压接不实，导致接触电阻过大。 | 切断电缆末端，使用正确的工具和铜鼻子，重新进行压接。 | 施工工艺不规范。 | {"thermal_image": ["IMG_HRM2_R1_TERMINAL_HOT_20241025_1728.jpg"], "photo_damage": ["PHOTO_HRM2_R1_TERMINAL_OVERHEAT_20241025_1740.jpg"]}
F-2024-0315 | 1#水处理站 | WATER-TREATMENT-TANK | 2024-10-26 11:30 | 一个储罐的液位计（磁翻板）的翻片被卡住，不翻转。 | 翻片生锈或变形。 | 更换新的翻片。 | 材质为普通铁片，不耐腐蚀。 | {"photo_damage": ["PHOTO_LEVEL_GAUGE_FLAG_RUSTY_20241026_1135.jpg"], "maintenance_log": "Log_Water_Treatment_Instruments_2024.xlsx"}
F-2024-0316 | 2#加热炉 | FURN2-PUSHER-RAIL | 2024-10-26 17:30 | 推钢机的导轨磨损严重，形成凹槽。 | 导轨润滑不良，且推钢机侧向力大。 | 停炉，对导轨进行堆焊修复和打磨。 | 润滑系统故障。 | {"photo_damage": ["PHOTO_FURN2_PUSHER_RAIL_WORN_20241026_1800.jpg"], "drawing": "Drawing_A_Furnace_Pusher.pdf"}
F-2024-0317 | 1#精轧机 F2机架 | HRM1-RF2-GEAR | 2024-10-27 10:00 | 齿轮箱内一个齿轮的轮齿发生胶合磨损。 | 润滑油的极压性能不足，或油温过高，导致油膜破裂。 | 更换齿轮和润滑油。选用更高粘度和极压性能更好的齿轮油。 | 润滑油选型不当。 | {"oil_analysis_report": "REPORT_OIL_HRM1_RF2_GEARBOX_EP_LOW_20241027.pdf", "photo_damage": ["PHOTO_HRM1_RF2_GEAR_SCUFFING_20241027_1500.jpg"], "metallurgical_analysis_report": "REPORT_GEAR_FAILURE_ANALYSIS_20241028.pdf"}
F-2024-0318 | 2#卷取机 C1区域 | COILER1-CHAIN | 2024-10-27 17:30 | 运输链的链板断裂。 | 链条过载或存在疲劳裂纹。 | 更换断裂的链板，并检查整条链条有无其他裂纹。 | 链条已达到使用寿命。 | {"photo_damage": ["PHOTO_COILER1_CHAIN_LINK_BROKEN_20241027_1735.jpg"], "NDT_report": "REPORT_NDT_CHAIN_INSPECTION_20241028.pdf"}
F-2024-0319 | 1#粗轧机 R3电机 | HRM1-R3-ENCODER-POWER | 2024-10-28 11:30 | 编码器无信号，检查发现其24V供电电源故障。 | 为编码器独立供电的开关电源损坏。 | 更换新的开关电源。 | 电源老化。 | {"electrical_drawing": "Drawing_E_HRM1_R3_Control.pdf", "photo_damage": ["PHOTO_HRM1_R3_ENCODER_PS_FAIL_20241028_1135.jpg"]}
F-2024-0320 | 2#精轧机 F7机架 | HRM2-RF7-BUR-LUB | 2024-10-28 17:30 | 支撑辊轴承润滑站回油不畅，导致油箱溢流。 | 回油管路堵塞。 | 使用管道疏通机对回油管路进行疏通，清出大量油泥。 | 润滑油乳化变质，产生油泥。 | {"photo_internal": ["PHOTO_HRM2_RF7_RETURN_PIPE_CLOGGED_20241028_1800.jpg"], "oil_analysis_report": "REPORT_OIL_BUR_LUBE_EMULSIFIED_20241028.pdf"}
F-2024-0321 | 1#加热炉 | FURN1-DOOR-INSULATION | 2024-10-29 10:00 | 炉门外部钢板温度过高，油漆烧焦。 | 炉门内部的耐火纤维毯老化、压缩，导致隔热性能下降。 | 更换新的耐火纤维毯。 | 正常老化。 | {"thermal_image": ["IMG_FURN1_DOOR_HOT_20241029_1005.jpg"], "photo_internal": ["PHOTO_FURN1_DOOR_INSULATION_FAIL_20241029_1400.jpg"]}
F-2024-0322 | 2#卷取机 C2区域 | COILER2-INFRARED | 2024-10-29 17:30 | 用于检测带钢头部的红外检测器信号时有时无。 | 检测器的镜头被灰尘覆盖。 | 用压缩空气吹扫镜头。信号恢复稳定。 | 吹扫系统风压不足。 | {"photo_internal": ["PHOTO_COILER2_IR_SENSOR_DIRTY_20241029_1735.jpg"], "maintenance_log": "Log_Sensors_Cleaning_2024.xlsx"}
F-2024-0323 | 1#精轧机 F5机架 | HRM1-RF5-COUPLING-GUARD | 2024-10-30 11:30 | 联轴器防护罩的一个固定螺栓断裂，导致防护罩振动异响。 | 螺栓疲劳断裂。 | 更换所有固定螺栓，并增加防松措施。 | 振动导致螺栓疲劳。 | {"photo_damage": ["PHOTO_HRM1_RF5_GUARD_BOLT_BROKEN_20241030_1135.jpg"], "maintenance_log": "Log_Guards_Inspection_2024.xlsx"}
F-2024-0324 | 2#粗轧机 R1减速箱 | HRM2-R1-GEARBOX-OIL | 2024-10-30 17:30 | 减速箱油位下降很快，但外部没有漏点。 | 油通过损坏的油封，漏入了与之相连的电机内部。 | 拆开电机，发现内部全是齿轮油。更换减速箱输入轴油封和电机轴承。 | 油封老化。 | {"photo_internal": ["PHOTO_HRM2_R1_MOTOR_FILLED_WITH_OIL_20241030_1800.jpg"], "drawing": "Drawing_A_Motor_Gearbox_Connection.pdf"}
F-2024-0325 | 1#水处理站 | WATER-TREATMENT-PLC | 2024-10-31 10:00 | PLC通讯模块故障，导致无法与上位机通讯。 | 通讯模块硬件损坏。 | 更换新的通讯模块（如CP343-1）。 | 模块老化或受到浪涌冲击。 | {"photo_damage": ["PHOTO_WATER_TREATMENT_PLC_CP_FAIL_20241031_1015.jpg"], "maintenance_log": "Log_PLC_Hardware_2024.xlsx"}
F-2024-0326 | 2#加热炉 | FURN2-GAS-FILTER | 2024-10-31 17:30 | 煤气总管过滤器压差大报警。 | 过滤器滤芯堵塞。 | 切换到旁路，更换滤芯。 | 煤气中杂质过多。 | {"photo_internal": ["PHOTO_FURN2_GAS_FILTER_CLOGGED_20241031_1735.jpg"], "gas_analysis_report": "REPORT_GAS_QUALITY_DUSTY_20241031.pdf"}
F-2024-0327 | 1#精轧机 F2机架 | HRM1-RF2-ROLL-COOL | 2024-11-01 11:30 | 工作辊冷却效果不佳，导致辊面出现热裂纹。 | 冷却水集管内有水垢，堵塞了部分喷嘴的供水通道。 | 拆解集管，进行酸洗和物理清理。冷却效果恢复。 | 水质硬度高，且未按期进行酸洗。 | {"photo_damage": ["PHOTO_HRM1_RF2_ROLL_CRACKED_20241101_1128.jpg"], "photo_internal": ["PHOTO_HRM1_RF2_COOLING_HEADER_SCALED_20241101_1400.jpg"]}
F-2024-0328 | 2#卷取机 C1区域 | COILER1-EM-STOP-WIRE | 2024-11-01 17:30 | 一根拉线式急停开关的钢丝绳松弛，起不到保护作用。 | 钢丝绳的张紧装置失效。 | 重新张紧钢丝绳，并锁紧张紧装置。 | 装置老化。 | {"photo_internal": ["PHOTO_COILER1_PULL_CORD_SLACK_20241101_1735.jpg"], "maintenance_manual": "Manual_Pull_Cord_Switch.pdf"}
F-2024-0329 | 1#粗轧机 R3电机 | HRM1-R3-COMMUTATOR | 2024-11-02 10:00 | 电机换向器片间短路。 | 碳粉在片间堆积，导致短路。 | 停机，使用吸尘器和非金属工具，彻底清理换向器片间的碳粉。并对换向器表面进行吹扫。 | 电机清洁保养不及时。 | {"test_report": "REPORT_MOTOR_COMMUTATOR_SHORT_20241102.pdf", "photo_internal": ["PHOTO_HRM1_R3_COMMUTATOR_DIRTY_20241102_1030.jpg"]}
F-2024-0330 | 2#精轧机 F7机架 | HRM2-RF7-HYD-VALVE | 2024-11-02 17:30 | 一个液压伺服阀的先导压力不足。 | 伺服阀的内置滤芯堵塞。 | 拆下伺服阀，清洗其内部的先导滤芯。压力恢复正常。 | 液压油清洁度差。 | {"photo_internal": ["PHOTO_HRM2_RF7_SERVO_PILOT_FILTER_CLOGGED_20241102_1800.jpg"], "schematics": "Schematic_Servo_Valve_Moog.pdf"}
F-2024-0331 | 1#加热炉 | FURN1-AIR-LEAK | 2024-11-03 11:30 | 助燃空气管道法兰处漏风，有啸叫声。 | 法兰密封垫片损坏。 | 更换新的密封垫片。 | 垫片老化。 | {"photo_leak": ["PHOTO_FURN1_AIR_DUCT_LEAK_20241103_1135.jpg"], "maintenance_log": "Log_FURN1_Piping_2024.xlsx"}
F-2024-0332 | 2#卷取机 C2区域 | COILER2-GEAR-MOTOR | 2024-11-03 17:30 | 一台辊道用减速电机漏油。 | 减速机的输出油封磨损。 | 更换油封。 | 正常磨损。 | {"photo_leak": ["PHOTO_COILER2_GEAR_MOTOR_LEAK_20241103_1735.jpg"], "drawing": "Drawing_A_Gear_Motor_SEW.pdf"}
F-2024-0333 | 1#精轧机 F5机架 | HRM1-RF5-DRIVE | 2024-11-04 10:00 | 变频器运行时有噼啪的放电声，柜内有臭氧味。 | 变频器内部高压部分积灰严重，导致局部放电（电晕）。 | 停电，使用吸尘器和无水酒精，对变频器内部进行彻底清尘。 | 柜体密封不严，且维护不及时。 | {"photo_internal": ["PHOTO_HRM1_RF5_DRIVE_DUSTY_20241104_1030.jpg"], "maintenance_manual": "Manual_VFD_Cleaning.pdf"}
F-2024-0334 | 2#粗轧机 R1电机 | HRM2-R1-FIELD | 2024-11-04 17:30 | 电机励磁绕组对地绝缘低。 | 绕组绝缘层受潮。 | 对励磁绕组进行烘干处理。绝缘恢复正常。 | 电机房湿度大，或停机时间过长。 | {"test_report": "REPORT_MOTOR_FIELD_INSULATION_LOW_20241104.pdf", "maintenance_log": "Log_HRM2_R1_MOTOR_2024.xlsx"}
F-2024-0335 | 1#水处理站 | WATER-TREATMENT-SAND-FILTER | 2024-11-05 11:30 | 砂滤罐反洗效果差。 | 砂滤罐的石英砂板结。 | 更换罐内全部石英砂。 | 反洗不彻底或水中有油类物质。 | {"photo_internal": ["PHOTO_SAND_FILTER_CAKED_20241105_1400.jpg"], "maintenance_manual": "Manual_Sand_Filter.pdf"}
F-2024-0336 | 2#加热炉 | FURN2-GAS-VALVE-LEAK | 2024-11-05 17:30 | 一个烧嘴的燃气电磁阀在关闭后，仍有微量煤气通过，导致烧嘴处有长明火。 | 电磁阀阀芯上有杂质，导致关不严。 | 拆解电磁阀，清理阀芯和阀座。泄漏停止。 | 煤气管道内有铁锈等杂质。 | {"photo_internal": ["PHOTO_FURN2_GAS_VALVE_DIRTY_20241105_1800.jpg"], "photo_damage": ["PHOTO_FURN2_BURNER_SMALL_FIRE_20241105_1728.jpg"]}
F-2024-0337 | 1#精轧机 F2机架 | HRM1-RF2-BUR-BEARING | 2024-11-06 10:00 | 支撑辊轴承座的油路分配器泄漏。 | 分配器内部的密封圈老化。 | 更换分配器内部的全套密封件。 | 正常老化。 | {"photo_leak": ["PHOTO_HRM1_RF2_LUBE_DISTRIBUTOR_LEAK_20241106_1015.jpg"], "drawing": "Drawing_A_BUR_Bearing_Assembly.pdf"}
F-2024-0338 | 2#卷取机 C1区域 | COILER1-BELT-WEIGHER | 2024-11-06 17:30 | 废边运输皮带上的称重仪示数不准。 | 称重托辊上有大量粘结的物料，影响了重量测量。 | 清理托辊。并重新对皮带秤进行校准。 | 物料湿度大，易粘结。 | {"photo_internal": ["PHOTO_COILER1_BELT_WEIGHER_ROLLER_DIRTY_20241106_1735.jpg"], "calibration_log": "Log_Belt_Weigher_Calibration_2024.xlsx"}
F-2024-0339 | 1#粗轧机 R3电机 | HRM1-R3-VFD-POWER | 2024-11-07 11:30 | 变频器整流单元的一个快速熔断器熔断。 | 电网侧电压发生剧烈波动，导致瞬间大电流。 | 更换快速熔断器。 | 外部电网问题。 | {"photo_damage": ["PHOTO_HRM1_R3_VFD_FUSE_BLOWN_20241107_1135.jpg"], "SCADA_alarm_log": "SCADA_ALARM_GRID_VOLTAGE_DIP_20241107.csv"}
F-2024-0340 | 2#精轧机 F7机架 | HRM2-RF7-SPC | 2024-11-07 17:30 | SPC系统（带钢形状控制）的执行器（液压缸）全行程时间超标。 | 液压系统油温过低，导致油的粘度过大，流动性变差。 | 开启液压站油箱加热器，待油温上升到正常范围后，执行器速度恢复。 | 未按季节变化提前开启加热器。 | {"timeseries_data": ["PLC_HYD_OIL_TEMP_LOW_20241107_1728.csv"], "maintenance_manual": "Manual_SPC_System_Commissioning.pdf"}
F-2024-0341 | 1#加热炉 | FURN1-DOOR-FRAME-COOL | 2024-11-08 10:00 | 炉门框的冷却水管漏水。 | 水管腐蚀穿孔。 | 对漏点进行补焊。 | 水管长期在高温下，外部腐蚀严重。 | {"photo_leak": ["PHOTO_FURN1_DOOR_FRAME_PIPE_LEAK_20241108_1015.jpg"], "drawing": "Drawing_A_Furnace_Door_Frame.pdf"}
F-2024-0342 | 2#卷取机 C2区域 | COILER2-CRANE-REMOTE | 2024-11-08 17:30 | 一台行车的遥控器一个按钮失灵。 | 按钮下方的导电橡胶磨损。 | 更换新的导电橡胶垫。按钮恢复正常。 | 高频使用，正常磨损。 | {"photo_internal": ["PHOTO_COILER2_CRANE_REMOTE_PAD_WORN_20241108_1735.jpg"], "maintenance_log": "Log_Remote_Controls_2024.xlsx"}
F-2024-0343 | 1#精轧机 F5机架 | HRM1-RF5-GEAR-SPRAY | 2024-11-09 11:30 | 齿轮接轴的喷油润滑喷嘴堵塞。 | 润滑油中有杂质。 | 清理喷嘴，并对润滑油进行过滤。 | 润滑油过滤系统效果不佳。 | {"photo_internal": ["PHOTO_HRM1_RF5_SPRAY_NOZZLE_CLOGGED_20241109_1135.jpg"], "schematics": "Schematic_Gear_Spindle_Lubrication.pdf"}
F-2024-0344 | 2#粗轧机 R1电机 | HRM2-R1-BRUSH-HOLDER | 2024-11-09 17:30 | 一个刷握的绝缘套管击穿，导致刷握对地短路。 | 绝缘套管表面积聚了大量碳粉和油污，在潮湿环境下形成导电通路。 | 更换新的绝缘套管，并对刷握进行彻底清洁。 | 电机清洁保养不到位。 | {"photo_damage": ["PHOTO_HRM2_R1_BRUSH_HOLDER_FLASH_20241109_1735.jpg"], "maintenance_manual": "Manual_DC_Motor_Maintenance.pdf#page=20"}
F-2024-0345 | 1#水处理站 | WATER-TREATMENT-AGITATOR-GEARBOX | 2024-11-10 10:00 | 搅拌器减速箱漏油。 | 输出轴油封损坏。 | 更换油封。 | 正常磨损。 | {"photo_leak": ["PHOTO_AGITATOR_GEARBOX_LEAK_20241110_1015.jpg"], "maintenance_log": "Log_Agitators_2024.xlsx"}
F-2024-0346 | 2#加热炉 | FURN2-GAS-MAIN-VALVE | 2024-11-10 17:30 | 煤气总管气动切断阀无法打开。 | 仪表空气压力低，不足以驱动气缸。 | 检查仪表空气系统，发现一个储气罐的排污阀被卡在常开位置，导致大量漏气。关闭该阀门后，压力恢复，切断阀动作正常。 | 排污阀机械故障。 | {"timeseries_data": ["PLC_INSTRUMENT_AIR_PRESSURE_LOW_20241110_1728.csv"], "photo_leak": ["PHOTO_AIR_TANK_DRAIN_LEAK_20241110_1732.jpg"]}
F-2024-0347 | 1#精轧机 F2机架 | HRM1-RF2-PLC-BATT | 2024-11-11 11:30 | PLC报“电池低”报警。 | PLC的CPU模块上的后备电池电量耗尽。 | 在带电状态下，更换新的后备电池。 | 电池达到使用寿命。 | {"photo_internal": ["PHOTO_HRM1_RF2_PLC_BATTERY_LOW_20241111_1135.jpg"], "maintenance_manual": "Manual_Siemens_S7-400_Hardware.pdf"}
F-2024-0348 | 2#卷取机 C1区域 | COILER1-FLATTENER | 2024-11-11 17:30 | 带钢矫平机的矫平辊表面有压坑，导致钢板表面产生印记。 | 有硬质异物（如螺母）进入了矫平机。 | 停机，更换或重新磨削已损坏的矫平辊。 | 现场管理不善，异物掉入生产线。 | {"photo_damage": ["PHOTO_COILER1_FLATTENER_ROLL_DENTED_20241111_1735.jpg", "PHOTO_STEEL_STRIP_MARK_20241111_1725.jpg"], "maintenance_log": "Log_Housekeeping_Issues_2024.xlsx"}
F-2024-0349 | 1#粗轧机 R3电机 | HRM1-R3-VFD-WATER | 2024-11-12 10:00 | 变频器水冷系统漏水。 | 一根软管接头老化开裂。 | 更换新的软管。 | 软管老化。 | {"photo_leak": ["PHOTO_HRM1_R3_VFD_HOSE_LEAK_20241112_1015.jpg"], "maintenance_manual": "Manual_VFD_Water_Cooling_Unit.pdf#page=20"}
F-2024-0350 | 2#精轧机 F7机架 | HRM2-RF7-BUR | 2024-11-12 17:30 | 支撑辊轴承座的油路堵塞。 | 润滑油中有大的杂质颗粒。 | 停机换辊，拆解轴承座，清理油路。 | 润滑油过滤系统失效。 | {"photo_internal": ["PHOTO_HRM2_RF7_BUR_LUBE_CHANNEL_CLOGGED_20241112_1800.jpg"], "oil_analysis_report": "REPORT_OIL_BUR_LUBE_PARTICLES_HIGH_20241112.pdf"}
F-2024-0351 | 1#加热炉 | FURN1-IGNITION-TRANS | 2024-11-13 11:30 | 点火变压器无高压输出。 | 变压器初级线圈烧断。 | 更换新的点火变压器。 | 质量问题或老化。 | {"photo_damage": ["PHOTO_FURN1_IGNITION_TRANSFORMER_FAIL_20241113_1135.jpg"], "electrical_drawing": "Drawing_E_FURN1_Burner_Control.pdf"}
F-2024-0352 | 2#卷取机 C2区域 | COILER2-WIPER-BOX | 2024-11-13 17:30 | 带钢擦油箱漏油。 | 箱体的焊缝开裂。 | 对开裂的焊缝进行补焊。 | 箱体长期振动导致焊缝疲劳。 | {"photo_leak": ["PHOTO_COILER2_WIPER_BOX_LEAK_20241113_1735.jpg"], "maintenance_log": "Log_Welding_Repairs_2024.xlsx"}
F-2024-0353 | 1#精轧机 F5机架 | HRM1-RF5-WR-CHOCK | 2024-11-14 10:00 | 工作辊轴承座（chock）的一个吊装孔螺纹损坏，无法吊运。 | 螺纹被拉伤。 | 使用丝锥对螺纹进行修复。 | 吊运时角度不当，导致螺栓受力不均。 | {"photo_damage": ["PHOTO_HRM1_RF5_CHOCK_THREAD_DAMAGED_20241114_1015.jpg"], "drawing": "Drawing_A_Work_Roll_Chock.pdf"}
F-2024-0354 | 2#粗轧机 R1减速箱 | HRM2-R1-GEARBOX-HEATER | 2024-11-14 17:30 | 减速箱油箱加热器不工作。 | 加热器的控制继电器触点粘连，始终处于断开状态。 | 更换继电器。 | 继电器质量问题。 | {"electrical_drawing": "Drawing_E_Lube_Station_Control.pdf", "photo_damage": ["PHOTO_HRM2_R1_HEATER_RELAY_FAIL_20241114_1735.jpg"]}
F-2024-0355 | 1#水处理站 | WATER-TREATMENT-LEVEL | 2024-11-15 11:30 | 一个水池的超声波液位计读数不准，时有时无。 | 液位计探头下方水面有大量泡沫，干扰了超声波的反射。 | 安装一个导波管，让液位计在管内进行测量，避开泡沫干扰。 | 工艺问题导致水面产生泡沫。 | {"photo_internal": ["PHOTO_ULTRASONIC_LEVEL_FOAM_INTERFERENCE_20241115_1135.jpg"], "maintenance_manual": "Manual_Ultrasonic_Level_Meter.pdf#page=19"}
F-2024-0356 | 2#加热炉 | FURN2-SLAB-EXTRACTOR | 2024-11-15 17:30 | 出钢机（Slab Extractor）的夹钳磨损严重，夹不紧钢坯。 | 夹钳的钳口堆焊耐磨层已磨损掉。 | 对钳口重新进行堆焊和热处理。 | 正常磨损。 | {"photo_damage": ["PHOTO_FURN2_EXTRACTOR_TONG_WORN_20241115_1800.jpg"], "drawing": "Drawing_A_Slab_Extractor_Tong.pdf"}
F-2024-0357 | 1#精轧机 F2机架 | HRM1-RF2-HOSE-PROTECT | 2024-11-16 10:00 | 一根液压软管的外保护层磨破，但软管本身没漏。 | 软管与设备的其他部件发生摩擦。 | 调整软管的走向，并为已磨损的部位增加一个保护套。 | 布线不当。 | {"photo_damage": ["PHOTO_HRM1_RF2_HOSE_ABRASION_20241116_1015.jpg"], "maintenance_log": "Log_Hydraulic_Hoses_Inspection_2024.xlsx"}
F-2024-0358 | 2#卷取机 C1区域 | COILER1-CABLE-DRAG-CHAIN | 2024-11-16 17:30 | 移动设备的电缆拖链断裂。 | 拖链的塑料链节老化变脆。 | 更换整条拖链。 | 达到使用寿命。 | {"photo_damage": ["PHOTO_COILER1_CABLE_DRAG_CHAIN_BROKEN_20241116_1735.jpg"], "maintenance_log": "Log_Cable_Chains_2024.xlsx"}
F-2024-0359 | 1#粗轧机 R3电机 | HRM1-R3-TERMINAL-LUG | 2024-11-17 11:30 | 电机的一个接线铜鼻子发热变色。 | 铜鼻子与电缆压接不紧。 | 更换新的铜鼻子，并使用液压钳进行压接。 | 施工工艺问题。 | {"thermal_image": ["IMG_HRM1_R3_TERMINAL_LUG_HOT_20241117_1128.jpg"], "photo_damage": ["PHOTO_HRM1_R3_LUG_OVERHEAT_20241117_1140.jpg"]}
F-2024-0360 | 2#精轧机 F7机架 | HRM2-RF7-SOFTWARE-BUG | 2024-11-17 17:30 | 在轧制某个特殊规格的钢带时，厚度控制系统会失效。 | PLC程序中针对该规格的参数计算公式存在一个除零错误。 | 修改PLC程序，增加对除数的判断，避免除零。下装程序后问题解决。 | 软件Bug。 | {"maintenance_log": "Log_PLC_Program_Updates_HRM2.xlsx", "SCADA_alarm_log": "SCADA_ALARM_MATH_FAULT_20241117.csv"}
F-2024-0361 | 1#加热炉 | FURN1-DOOR-CYLINDER | 2024-11-18 10:00 | 炉门提升液压缸的活塞杆密封泄漏。 | 活塞杆表面有划痕，导致密封圈被划伤。 | 更换液压缸。并将旧缸送修，对活塞杆进行重新镀铬和磨削。 | 有硬质异物（如焊渣）掉落到活塞杆上。 | {"photo_leak": ["PHOTO_FURN1_DOOR_CYLINDER_LEAK_20241118_1015.jpg"], "photo_damage": ["PHOTO_FURN1_CYLINDER_ROD_SCRATCHED_20241118_1400.jpg"]}
F-2024-0362 | 2#卷取机 C2区域 | COILER2-ENCODER-SHAFT | 2024-11-18 17:30 | 一个编码器时而有信号时而没有。 | 编码器与电机轴之间的连接松动。 | 紧固编码器与电机轴之间的联轴器。 | 振动导致松动。 | {"timeseries_data": ["PLC_COILER2_ENCODER_SIGNAL_LOSS_20241118_1728.csv"], "photo_internal": ["PHOTO_COILER2_ENCODER_COUPLING_LOOSE_20241118_1735.jpg"]}
F-2024-0363 | 1#精轧机 F6机架 | HRM1-RF6-WR-BEARING | 2024-11-19 11:30 | 工作辊轴承润滑不良，温度高。 | 润滑脂加注量不足。 | 补充加注润滑脂。温度下降。 | 自动润滑系统的一个分配器堵塞。 | {"thermal_image": ["IMG_HRM1_RF6_WR_BEARING_HOT_20241119_1128.jpg"], "photo_internal": ["PHOTO_HRM1_RF6_LUBE_DISTRIBUTOR_CLOGGED_20241119_1140.jpg"]}
F-2024-0364 | 2#粗轧机 R1电机 | HRM2-R1-VFD-DISPLAY | 2024-11-19 17:30 | 变频器操作面板显示乱码。 | 操作面板与主控板之间的通讯排线接触不良。 | 重新插拔排线。显示恢复正常。 | 振动导致。 | {"photo_internal": ["PHOTO_HRM2_R1_VFD_DISPLAY_BAD_20241119_1735.jpg"], "maintenance_log": "Log_VFDs_2024.xlsx"}
F-2024-0365 | 1#水处理站 | WATER-TREATMENT-PUMP-ALIGN | 2024-11-20 10:00 | 一台泵更换电机后，振动比以前大很多。 | 电机与泵的对中不良。 | 使用激光对中仪，重新对电机和泵进行对中。振动恢复正常。 | 维修工艺不达标。 | {"vibration": ["VIB_PUMP_MISALIGNED_20241120_0958.csv"], "test_report": "REPORT_ALIGNMENT_CHECK_FAIL_20241120.pdf"}
F-2024-0366 | 2#加热炉 | FURN2-BURNER-FLAME-ROD | 2024-11-20 17:30 | 一个烧嘴的火焰检测信号（电离式）不稳定。 | 火焰检测探针（电离棒）上有积碳，导致绝缘不良。 | 取出探针，清理其上的积碳。信号恢复稳定。 | 燃烧不充分。 | {"photo_internal": ["PHOTO_FURN2_FLAME_ROD_CARBONIZED_20241120_1735.jpg"], "maintenance_manual": "Manual_Burner_Tuning.pdf"}
F-2024-0367 | 1#精轧机 F3机架 | HRM1-RF3-SPRAY-BAR | 2024-11-21 11:30 | 一个冷却水喷淋集管断裂，大量水失控喷出。 | 集管因振动和水锤效应，产生疲劳裂纹并最终断裂。 | 更换新的集管，并增加一个支撑架以减少振动。 | 设计或安装不合理。 | {"photo_damage": ["PHOTO_HRM1_RF3_SPRAY_BAR_BROKEN_20241121_1135.jpg"], "schematics": "Schematic_HRM1_Cooling_System.pdf#page=15"}
F-2024-0368 | 2#卷取机 C1区域 | COILER1-HMI-TOUCH | 2024-11-21 17:30 | 操作台触摸屏的一个固定区域没有反应。 | 该区域下方的触摸传感器已损坏。 | 更换整个触摸屏。 | 达到使用寿命。 | {"maintenance_log": "Log_HMI_Replacements_2024.xlsx"}
F-2024-0369 | 1#粗轧机 R2电机 | HRM1-R2-VFD-GND | 2024-11-22 10:00 | 变频器输入侧的一个接地线断开。 | 接地螺丝松动脱落。 | 重新连接接地线并紧固螺丝。 | 振动导致。 | {"photo_internal": ["PHOTO_HRM1_R2_VFD_GROUND_OFF_20241122_1015.jpg"], "electrical_drawing": "Drawing_E_HRM1_R2_Drive_Cabinet.pdf"}
F-2024-0370 | 2#精轧机 F7机架 | HRM2-RF7-MORGOIL-PUMP | 2024-11-22 17:30 | 油膜轴承润滑站一台泵的出口单向阀卡在关闭位置，导致泵憋压跳闸。 | 单向阀的弹簧断裂。 | 更换新的单向阀。 | 弹簧疲劳。 | {"photo_damage": ["PHOTO_HRM2_RF7_CHECK_VALVE_SPRING_BROKEN_20241122_1800.jpg"], "schematics": "Schematic_HRM2_Morgoil_System.pdf#page=6"}
F-2024-0371 | 1#加热炉 | FURN1-RAIL | 2024-11-23 11:30 | 炉内的一根固定梁（Rail）因高温而弯曲变形。 | 该梁的内部冷却水中断。 | 停炉，更换变形的固定梁，并检查其冷却水管路，发现堵塞。 | 水管内有水垢。 | {"photo_damage": ["PHOTO_FURN1_RAIL_BENT_20241123_1500.jpg"], "drawing": "Drawing_A_Furnace_Fixed_Rail.pdf"}
F-2024-0372 | 2#卷取机 C2区域 | COILER2-SENSOR-BRACKET | 2024-11-23 17:30 | 一个传感器的安装支架断裂。 | 支架因设备振动而产生疲劳断裂。 | 更换一个更坚固的支架。 | 原支架设计强度不足。 | {"photo_damage": ["PHOTO_COILER2_SENSOR_BRACKET_BROKEN_20241123_1735.jpg"], "maintenance_log": "Log_Sensor_Mounting_2024.xlsx"}
F-2024-0373 | 1#精轧机 F6机架 | HRM1-RF6-DRIVE | 2024-11-24 10:00 | 变频器报“外部故障”报警。 | 连锁的外部设备（如润滑站）发生故障，其故障信号通过硬线连接到变频器的外部故障输入端子。 | 检查连锁的润滑站，发现是油位低报警。处理油位问题后，复位变频器，恢复正常。 | 润滑站油位低。 | {"SCADA_alarm_log": "SCADA_ALARM_LUBE_LEVEL_LOW_20241124.csv", "electrical_drawing": "Drawing_E_Drive_Interlock_Circuit.pdf"}
F-2024-0374 | 2#粗轧机 R1电机 | HRM2-R1-CABLE-TRAY | 2024-11-24 17:30 | 一个电缆桥架的盖板丢失。 | 维护人员作业后未盖回。 | 安装新的盖板。 | 人为失误。 | {"photo_internal": ["PHOTO_HRM2_R1_CABLE_TRAY_COVER_MISSING_20241124_1735.jpg"], "maintenance_log": "Log_Housekeeping_Issues_2024.xlsx"}
F-2024-0375 | 1#水处理站 | WATER-TREATMENT-SAMPLER | 2024-11-25 11:30 | 自动水样采样器不工作。 | 采样泵的入口管路堵塞。 | 清理管路。恢复正常。 | 水中悬浮物过多。 | {"photo_internal": ["PHOTO_SAMPLER_PIPE_CLOGGED_20241125_1135.jpg"], "maintenance_manual": "Manual_Auto_Sampler.pdf"}
F-2024-0376 | 2#加热炉 | FURN2-DAMPER-ACTUATOR | 2024-11-25 17:30 | 一个烟气挡板气动执行器动作缓慢。 | 气缸密封件磨损，导致串气。 | 更换气缸的全套密封件。 | 正常磨损。 | {"schematics": "Schematic_Pneumatic_Actuator.pdf", "maintenance_log": "Log_Pneumatic_Systems_2024.xlsx"}
F-2024-0377 | 1#精轧机 F3机架 | HRM1-RF3-GEAR-SPINDLE | 2024-11-26 10:00 | 齿轮接轴的润滑脂管路接头泄漏。 | 接头松动。 | 紧固接头。 | 振动导致。 | {"photo_leak": ["PHOTO_HRM1_RF3_GREASE_FITTING_LEAK_20241126_1015.jpg"], "maintenance_log": "Log_Lube_Systems_HRM1_2024.xlsx"}
F-2024-0378 | 2#卷取机 C1区域 | COILER1-HYD-TANK | 2024-11-26 17:30 | 液压油箱的空气呼吸器堵塞。 | 呼吸器滤芯被灰尘和油污堵死。 | 更换新的呼吸器。 | 环境差，且未按期更换。 | {"photo_internal": ["PHOTO_COILER1_HYD_BREATHER_CLOGGED_20241126_1735.jpg"], "maintenance_log": "Log_Hydraulic_Filters_2024.xlsx"}
F-2024-0379 | 1#粗轧机 R2电机 | HRM1-R2-BRUSH-GEAR | 2024-11-27 11:30 | 旋转刷握机构卡涩，无法抬起刷握。 | 刷握机构的传动齿轮有异物卡住。 | 清理异物。机构恢复正常。 | 异物（如螺母）掉入。 | {"photo_internal": ["PHOTO_HRM1_R2_BRUSH_GEAR_STUCK_20241127_1135.jpg"], "drawing": "Drawing_A_Brush_Lifting_Gear.pdf"}
F-2024-0380 | 2#精轧机 F7机架 | HRM2-RF7-PLC-POWER | 2024-11-27 17:30 | 一个远程I/O站掉电。 | 为其供电的24V DC电源损坏。 | 更换新的电源。 | 电源老化。 | {"photo_damage": ["PHOTO_HRM2_RF7_IO_POWER_SUPPLY_FAIL_20241127_1735.jpg"], "electrical_drawing": "Drawing_E_Remote_IO_Station.pdf"}
F-2024-0381 | 1#加热炉 | FURN1-GAS-FLOWMETER | 2024-11-28 10:00 | 一个烧嘴的煤气流量计读数一直为0。 | 流量计内部的涡轮被杂质卡住，不转。 | 拆下流量计，清理内部。恢复正常。 | 煤气管道内有杂质。 | {"photo_internal": ["PHOTO_FURN1_GAS_FLOWMETER_STUCK_20241128_1100.jpg"], "maintenance_manual": "Manual_Turbine_Flowmeter.pdf"}
F-2024-0382 | 2#卷取机 C2区域 | COILER2-PUSHER | 2024-11-28 17:30 | 钢卷推卷机液压缸活塞杆镀铬层脱落。 | 液压油被污染，含有腐蚀性物质。 | 更换液压缸。并化验和更换液压油。 | 工艺问题导致腐蚀性液体混入液压系统。 | {"photo_damage": ["PHOTO_COILER2_PUSHER_ROD_PEELING_20241128_1735.jpg"], "oil_analysis_report": "REPORT_OIL_COILER2_CORROSIVE_20241128.pdf"}
F-2024-0383 | 1#精轧机 F6机架 | HRM1-RF6-SPRAY | 2024-11-29 11:30 | 一个冷却水喷嘴脱落，导致水柱直接冲击设备。 | 喷嘴螺纹锈蚀，在水压冲击下脱落。 | 在集管上重新攻丝，并安装新的喷嘴。 | 喷嘴材质与集管材质不同，产生电化学腐蚀。 | {"photo_damage": ["PHOTO_HRM1_RF6_SPRAY_NOZZLE_OFF_20241129_1135.jpg"], "maintenance_log": "Log_Cooling_Nozzles_2024.xlsx"}
F-2024-0384 | 2#粗轧机 R1电机 | HRM2-R1-VFD-FUSE | 2024-11-29 17:30 | 变频器控制板上的一个保险丝熔断。 | 控制板上有个元器件短路。 | 更换控制板。 | 控制板老化。 | {"photo_damage": ["PHOTO_HRM2_R1_VFD_CONTROL_BOARD_FAIL_20241129_1800.jpg"], "maintenance_manual": "Manual_VFD_ABB_ACS800.pdf#page=210"}
F-2024-0385 | 1#水处理站 | WATER-TREATMENT-VALVE-PNEU | 2024-11-30 10:00 | 一个气动球阀的电磁阀不工作。 | 电磁阀线圈受潮，导致短路。 | 更换新的电磁阀，并做好防水保护。 | 现场环境潮湿。 | {"photo_damage": ["PHOTO_VALVE_SOLENOID_COIL_SHORT_20241130_1015.jpg"], "maintenance_log": "Log_Pneumatic_Valves_2024.xlsx"}
F-2024-0386 | 2#加热炉 | FURN2-CHAIN-CONVEYOR | 2024-11-30 17:30 | 炉前上料链板输送机链条跳齿。 | 链条张紧度不够。 | 重新张紧链条。恢复正常。 | 张紧装置螺杆松动。 | {"maintenance_manual": "Manual_Chain_Conveyor.pdf#page=12", "photo_internal": ["PHOTO_FURN2_CHAIN_SLACK_20241130_1735.jpg"]}
F-2024-0387 | 1#精轧机 F4机架 | HRM1-RF4-HPU-LEVEL | 2024-12-01 11:30 | 液压站油箱磁翻板液位计的翻片脱落。 | 翻片固定卡扣老化。 | 更换新的翻片。 | 材质问题。 | {"photo_damage": ["PHOTO_HRM1_RF4_LEVEL_GAUGE_FLAG_OFF_20241201_1135.jpg"], "maintenance_log": "Log_Hydraulic_Instruments_2024.xlsx"}
F-2024-0388 | 2#卷取机 C1区域 | COILER1-GEAR-MOTOR-BRAKE | 2024-12-01 17:30 | 一台减速电机的刹车片上有油，导致刹车打滑。 | 电机输出轴油封泄漏，油漏入了刹车盘。 | 更换油封和刹车片。 | 油封老化。 | {"photo_damage": ["PHOTO_COILER1_BRAKE_DISC_OILED_20241201_1800.jpg"], "drawing": "Drawing_A_Brake_Motor_SEW.pdf"}
F-2024-0389 | 1#粗轧机 R2电机 | HRM1-R2-TERMINAL-COVER | 2024-12-02 10:00 | 电机接线盒盖丢失。 | 维护后忘记安装。 | 安装新的盒盖。 | 人为失误。 | {"photo_internal": ["PHOTO_HRM1_R2_TERMINAL_BOX_COVER_MISSING_20241202_1015.jpg"], "maintenance_log": "Log_Housekeeping_Issues_2024.xlsx"}
F-2024-0390 | 2#精轧机 F7机架 | HRM2-RF7-LUB-FLOW | 2024-12-02 17:30 | 一个润滑点的流量开关报警，显示无流量。 | 润滑脂在低温下凝固，堵塞了管路。 | 对管路进行加热，并更换为低温性能更好的润滑脂。 | 未根据季节变化更换合适的润滑脂。 | {"timeseries_data": ["PLC_LUBE_FLOW_SWITCH_ALARM_20241202_1728.csv"], "maintenance_manual": "Manual_Lubrication_System.pdf#page=60"}
F-2024-0391 | 1#加热炉 | FURN1-TEMP-CONTROLLER | 2024-12-03 11:30 | 一个温控区的PID调节器输出始终为100%，导致该区超温。 | PID调节器处于手动模式。 | 将调节器切换到自动模式。恢复正常。 | 操作人员误操作。 | {"photo_internal": ["PHOTO_FURN1_TEMP_CONTROLLER_MANUAL_MODE_20241203_1135.jpg"], "SCADA_alarm_log": "SCADA_ALARM_TEMP_HIGH_20241203.csv"}
F-2024-0392 | 2#卷取机 C2区域 | COILER2-PANEL-LIGHT | 2024-12-03 17:30 | 一个控制柜的柜内照明灯不亮。 | 灯管烧毁。 | 更换灯管。 | 达到使用寿命。 | {"maintenance_log": "Log_Panel_Lights_2024.xlsx"}
F-2024-0393 | 1#精轧机 F6机架 | HRM1-RF6-HYD-ACCUM | 2024-12-04 10:00 | 液压系统蓄能器的安全阀起跳，排放液压油。 | 蓄能器氮气预充压力过高。 | 排掉部分氮气，使压力恢复到规定值。 | 充氮时操作不当。 | {"schematics": "Schematic_Hydraulic_Accumulator_Circuit.pdf", "maintenance_log": "Log_Accumulator_Charging_2024.xlsx"}
F-2024-0394 | 2#粗轧机 R1减速箱 | HRM2-R1-GEARBOX-CHIP | 2024-12-04 17:30 | 减速箱磁性油塞上吸附了大量金属屑。 | 齿轮或轴承早期磨损。 | 加强对该减速箱的振动和油液监测，并计划停机检查。 | 设备进入磨损期。 | {"photo_internal": ["PHOTO_HRM2_R1_GEARBOX_MAGNETIC_PLUG_CHIPS_20241204_1735.jpg"], "oil_analysis_report": "REPORT_OIL_HRM2_R1_GEARBOX_IRON_HIGH_20241204.pdf"}
F-2024-0395 | 1#水处理站 | WATER-TREATMENT-DOSING | 2024-12-05 11:30 | 加药泵入口管路吸入空气，泵无法正常上量。 | 药箱液位已空。 | 补充药剂。 | 巡检不到位。 | {"maintenance_log": "Log_Chemical_Dosing_2024.xlsx"}
F-2024-0396 | 2#加热炉 | FURN2-THERMOCOUPLE-PROTECT | 2024-12-05 17:30 | 一根热电偶的保护套管烧损。 | 套管材质耐热等级不够。 | 更换更高等级的耐热合金保护套管（如GH3039）。 | 选型错误。 | {"photo_damage": ["PHOTO_FURN2_THERMOCOUPLE_TUBE_BURNED_20241205_1800.jpg"], "metallurgical_analysis_report": "REPORT_THERMOCOUPLE_TUBE_MATERIAL_20241206.pdf"}
F-2024-0397 | 1#精轧机 F3机架 | HRM1-RF3-HMI-CABLE | 2024-12-06 10:00 | 现场操作台黑屏。 | 操作台电源电缆被拉断。 | 更换电源电缆。 | 电缆被移动设备挂到。 | {"photo_damage": ["PHOTO_HRM1_RF3_HMI_CABLE_BROKEN_20241206_1015.jpg"], "maintenance_log": "Log_Cable_Damage_2024.xlsx"}
F-2024-0398 | 2#卷取机 C1区域 | COILER1-MOTOR-TERMINAL | 2024-12-06 17:30 | 一台辊道电机的接线盒盖螺丝丢失，盖子松动。 | 维护后未拧紧。 | 补齐并拧紧所有螺丝。 | 人为失误。 | {"photo_internal": ["PHOTO_COILER1_MOTOR_COVER_LOOSE_20241206_1735.jpg"], "maintenance_log": "Log_Housekeeping_Issues_2024.xlsx"}
F-2024-0399 | 1#粗轧机 R2电机 | HRM1-R2-COOLING-FAN | 2024-12-07 11:30 | 电机冷却风扇叶片断裂，导致剧烈振动。 | 叶片疲劳断裂。 | 更换整个风扇。 | 风扇达到使用寿命。 | {"photo_damage": ["PHOTO_HRM1_R2_FAN_BLADE_BROKEN_20241207_1135.jpg"], "vibration": ["VIB_HRM1_R2_COOLING_FAN_UNBALANCE_20241207_1128.csv"]}
F-2024-0400 | 2#精轧机 F7机架 | HRM2-RF7-DRIVE-FILTER-CAP | 2024-12-07 17:30 | 变频器直流母线电容鼓包，有电解液漏出。 | 电容器达到使用寿命，或工作环境温度过高。 | 停电，对所有直流母线电容进行放电。更换所有同批次的电容器。 | 电容器老化。 | {"photo_damage": ["PHOTO_HRM2_RF7_DRIVE_CAPACITOR_LEAK_20241207_1800.jpg"], "maintenance_manual": "Manual_VFD_Capacitor_Replacement.pdf#page=15"}